## Data
Header Information | measured depth (ft) | inclination (°) | azimuth (°) | true vertical depth (ft) | northing +N/-S (ft) | easting +E/-W (ft)
Operator Name | 0 | 0 | 0 | 0 | 0 | 0
Kerr-McGee Oil & Gas Onshore LP | 77 | 0.6 | 147.3 | 77 | -0.3 | 0.2
Operator Number | 165 | 1.8 | 109.6 | 165 | -1.2 | 1.8
47120 | 253 | 3.7 | 106.1 | 252.9 | -2.4 | 5.8
Well Name and Number | 341 | 5.4 | 105.4 | 340.6 | -4.3 | 12.5
PEHR 14-1 | 417 | 6.5 | 110.1 | 416.2 | -6.8 | 20
API Number (if available) | 508 | 7.3 | 121.1 | 506.5 | -11.5 | 29.8
512335195 | 599 | 8.8 | 125 | 596.6 | -18.5 | 40.4
Location: QQ SEC TWP RGE | 690 | 10.2 | 126.3 | 686.4 | -27.3 | 52.6
NWSW Sec. 1 1N 67W | 780 | 11.2 | 115.5 | 774.8 | -35.7 | 67
Citing Type: Planned or Actual | 870 | 12.9 | 114.5 | 862.8 | -43.7 | 84
Actual | 1021 | 12.8 | 115.9 | 1010.1 | -58 | 114.4
Deviation Indicator | 1112 | 13.6 | 115.3 | 1098.6 | -66.9 | 133.1
Directional | 1203 | 14 | 115.8 | 1187 | -76.3 | 152.7
North Reference | 1294 | 15.6 | 116.3 | 1275 | -86.5 | 173.6
True | 1384 | 17.7 | 118.7 | 1361.2 | -98.4 | 196.4
Grid Type | 1475 | 20.8 | 119.2 | 1447.1 | -113 | 222.7
#VALUE! | 1566 | 22.6 | 118.2 | 1531.7 | -129.1 | 252.2
| 1656 | 24.6 | 116.8 | 1614.1 | -145.7 | 284.2
| 1747 | 25.8 | 115.2 | 1696.5 | -162.7 | 319
| 1838 | 27.4 | 117 | 1777.8 | -180.7 | 355.6
| 1929 | 27.5 | 112.3 | 1858.6 | -198.1 | 393.7
| 2019 | 27 | 112.1 | 1938.6 | -213.7 | 431.8
| 2111 | 27.8 | 114.1 | 2020.3 | -230.3 | 470.7
| 2201 | 27.2 | 116.1 | 2100.1 | -247.9 | 508.4
| 2292 | 26.3 | 114.3 | 2181.4 | -265.4 | 545.4
| 2383 | 26.1 | 116.6 | 2263 | -282.7 | 581.7
| 2474 | 25.7 | 121 | 2344.9 | -301.8 | 616.5
| 2564 | 25.4 | 120 | 2426.1 | -321.5 | 650
| 2655 | 25.4 | 117.7 | 2508.3 | -340.3 | 684.1
| 2746 | 24.6 | 118.6 | 2590.8 | -358.5 | 718.1
| 2837 | 25 | 118.6 | 2673.4 | -376.7 | 751.6
| 2927 | 24.7 | 119.6 | 2755.1 | -395.1 | 784.6
| 3018 | 24.7 | 117.5 | 2837.7 | -413.3 | 818
| 3109 | 25.6 | 115.2 | 2920.1 | -430.4 | 852.7
| 3199 | 26.2 | 115.4 | 3001.1 | -447.2 | 888.2
| 3290 | 26.1 | 114.8 | 3082.8 | -464.2 | 924.5
| 3381 | 24.8 | 114.5 | 3164.9 | -480.6 | 960.1
| 3472 | 25.2 | 117.1 | 3247.4 | -497.3 | 994.7
| 3562 | 23.9 | 115 | 3329.3 | -513.7 | 1028.3
| 3653 | 22.2 | 112.5 | 3413 | -528.1 | 1060.9
| 3744 | 21.5 | 115.9 | 3497.5 | -542 | 1091.7
| 3834 | 21.6 | 120.4 | 3581.2 | -557.6 | 1120.9
| 3925 | 24.2 | 117.2 | 3665 | -574.6 | 1151.9
| 4016 | 26.5 | 121.2 | 3747.2 | -593.6 | 1185.9
| 4107 | 25.1 | 119.8 | 3829.2 | -613.7 | 1220
| 4198 | 26.7 | 115 | 3911 | -632 | 1255.3
| 4288 | 26.9 | 113 | 3991.4 | -648.5 | 1292.3
| 4379 | 26 | 115.9 | 4072.9 | -665.2 | 1329.2
| 4470 | 26.2 | 116.1 | 4154.6 | -682.8 | 1365.2
| 4561 | 25.8 | 118 | 4236.4 | -700.9 | 1400.7
| 4651 | 25.3 | 115.2 | 4317.6 | -718.3 | 1435.4
| 4742 | 23.3 | 114.7 | 4400.5 | -734.1 | 1469.4
| 4833 | 22.7 | 114.6 | 4484.3 | -748.9 | 1501.7
| 4924 | 23.1 | 115.6 | 4568.1 | -763.9 | 1533.8
| 5014 | 21.1 | 114.3 | 4651.5 | -778.2 | 1564.5
| 5105 | 19.3 | 113.8 | 4736.9 | -791 | 1593.1
| 5195 | 18.1 | 112.1 | 4822.1 | -802.3 | 1619.7
| 5286 | 15.9 | 113 | 4909.1 | -812.5 | 1644.3
| 5377 | 12.6 | 115.2 | 4997.3 | -821.6 | 1664.7
| 5468 | 10.5 | 116.2 | 5086.5 | -829.5 | 1681.2
| 5559 | 8.2 | 103.3 | 5176.3 | -834.6 | 1694.9
| 5650 | 5.7 | 106 | 5266.6 | -837.4 | 1705.6
| 5740 | 3.9 | 114.6 | 5356.3 | -839.9 | 1712.7
| 5831 | 1.2 | 126 | 5447.2 | -841.7 | 1716.3
| 5922 | 1.2 | 109.9 | 5538.2 | -842.6 | 1717.9
| 6012 | 1.3 | 236.7 | 5628.2 | -843.5 | 1718
| 6103 | 0.8 | 259.6 | 5719.1 | -844.2 | 1716.5
| 6194 | 0.7 | 300.7 | 5810.1 | -844 | 1715.4
| 6285 | 0.9 | 329.6 | 5901.1 | -843.1 | 1714.5
| 6375 | 1.1 | 352.3 | 5991.1 | -841.6 | 1714
| 6466 | 1.1 | 260 | 6082.1 | -840.9 | 1713.1
| 6557 | 0.8 | 278.7 | 6173.1 | -841 | 1711.6
| 6647 | 1 | 303.3 | 6263.1 | -840.5 | 1710.3
| 6738 | 1.1 | 298.5 | 6354.1 | -839.6 | 1708.9
| 6829 | 1 | 161.6 | 6445.1 | -839.9 | 1708.4
| 6919 | 0.5 | 155.3 | 6535.1 | -841 | 1708.8
| 7010 | 0.5 | 132.3 | 6626 | -841.7 | 1709.2
| 7100 | 0.7 | 178.2 | 6716 | -842.5 | 1709.5
| 7191 | 0.5 | 190.4 | 6807 | -843.4 | 1709.5
| 7282 | 0.5 | 210.5 | 6898 | -844.2 | 1709.2
| 7372 | 1.2 | 188.9 | 6988 | -845.4 | 1708.9
| 7463 | 1.3 | 180.9 | 7079 | -847.4 | 1708.7
| 7554 | 1.1 | 163.3 | 7170 | -849.3 | 1708.9
| 7871 | 1.3 | 130 | 7486.9 | -854.5 | 1712.6
| 8006 | 1.3 | 117.6 | 7621.9 | -856.2 | 1715.1
| 8098 | 1.2 | 118.7 | 7713.9 | -857.1 | 1716.9
| 8189 | 1.2 | 124.6 | 7804.8 | -858.1 | 1718.5
| 8320 | 1.3 | 130.8 | 7935.8 | -859.9 | 1720.7
| 8500.8 | 1.5 | 138.5 | 8116.6 | -863 | 1723.9
| 8525 | 1.5 | 138.5 | 8140.7 | -863.5 | 1724.3

## Lookup (hidden)
North Reference | RetunValue | Grid Type | ReturnValue | Deviation Indicator | ReturnValue
| 2 |  | 0 |  | 2
True |  | SPCS-Colorado Central-NAD27 |  | Directional
Grid |  | SPCS-Colorado Central-NAD83 |  | High Angle
|  | SPCS-Colorado North-NAD27 |  | Horizontal
SPCS-Colorado North-NAD83
SPCS-Colorado South-NAD27
SPCS-Colorado South-NAD83
UTM-Zone 12 NAD27
UTM-Zone 12 NAD83
UTM-Zone 13 NAD27
UTM-Zone 13 NAD83