## Data
Header Information | measured depth (ft) | inclination (°) | azimuth (°) | true vertical depth (ft) | northing +N/-S (ft) | easting +E/-W (ft)
Operator Name | 0 | 0 | 0 | 0 | 0 | 0
ENCANA OIL & GAS (USA) INC | 175 | 1.4 | 267 | 174.98 | -0.11 | -2.13
Operator Number | 206 | 1.6 | 260.3 | 205.97 | -0.2 | -2.94
100185 | 236 | 2.1 | 262.2 | 235.96 | -0.35 | -3.9
Well Name and Number | 267 | 2.5 | 257.9 | 266.93 | -0.57 | -5.12
DW 8603F-33 | 297 | 2.9 | 259.2 | 296.9 | -0.85 | -6.51
API Number (if available) | 328 | 3.6 | 255.4 | 327.85 | -1.24 | -8.22
05-045-20435 | 359 | 4 | 250.4 | 358.78 | -1.85 | -10.18
Location: QQ SEC TWP RGE | 389 | 4.7 | 246.2 | 388.69 | -2.7 | -12.29
SESE 28 4S 96W | 420 | 5.4 | 241.9 | 419.57 | -3.89 | -14.74
Citing Type: Planned or Actual | 450 | 5.9 | 238.2 | 449.43 | -5.37 | -17.29
Actual | 481 | 6.5 | 235.7 | 480.24 | -7.2 | -20.1
Deviation Indicator | 511 | 7.3 | 234.6 | 510.03 | -9.26 | -23.05
Directional | 541 | 8.2 | 236.1 | 539.75 | -11.56 | -26.38
North Reference | 571 | 8.9 | 236.2 | 569.42 | -14.04 | -30.09
True | 606 | 9.7 | 237.8 | 603.96 | -17.12 | -34.83
Grid Type | 636 | 10.3 | 239 | 633.5 | -19.85 | -39.27
#VALUE! | 667 | 11 | 240.5 | 663.97 | -22.73 | -44.22
| 698 | 12 | 244.2 | 694.35 | -25.59 | -49.7
| 728 | 12.9 | 245.9 | 723.64 | -28.32 | -55.56
| 758 | 13.8 | 245.1 | 752.83 | -31.19 | -61.86
| 789 | 14.5 | 245 | 782.89 | -34.39 | -68.73
| 820 | 15.5 | 244.5 | 812.83 | -37.81 | -75.99
| 850 | 16.3 | 242.1 | 841.69 | -41.51 | -83.33
| 880 | 17.1 | 241 | 870.42 | -45.62 | -90.91
| 910 | 17.9 | 240.2 | 899.03 | -50.04 | -98.77
| 940 | 19 | 240.4 | 927.49 | -54.75 | -107.01
| 972 | 19.2 | 239.4 | 957.73 | -60 | -116.07
| 1003 | 20.3 | 238.8 | 986.9 | -65.38 | -125.06
| 1033 | 21.3 | 241.4 | 1014.95 | -70.68 | -134.29
| 1064 | 22.6 | 243.7 | 1043.7 | -76.02 | -144.58
| 1095 | 24 | 245.5 | 1072.17 | -81.27 | -155.66
| 1125 | 24.6 | 245.8 | 1099.52 | -86.36 | -166.9
| 1156 | 25.4 | 245 | 1127.61 | -91.82 | -178.81
| 1187 | 26.2 | 243.6 | 1155.52 | -97.67 | -190.97
| 1217 | 27.2 | 242.9 | 1182.32 | -103.74 | -203.01
| 1247 | 28.2 | 242.4 | 1208.88 | -110.15 | -215.39
| 1293 | 29.6 | 241.5 | 1249.15 | -120.6 | -235.01
| 1339 | 31.2 | 241.4 | 1288.83 | -131.73 | -255.45
| 1384 | 31.9 | 241.4 | 1327.18 | -143 | -276.13
| 1430 | 31.8 | 241.9 | 1366.25 | -154.53 | -297.49
| 1476 | 32.3 | 241.9 | 1405.24 | -166.02 | -319.02
| 1522 | 33.2 | 242.6 | 1443.93 | -177.61 | -341.05
| 1568 | 33 | 242.7 | 1482.46 | -189.15 | -363.36
| 1613 | 33.2 | 243.1 | 1520.16 | -200.34 | -385.24
| 1659 | 33 | 242.1 | 1558.69 | -211.9 | -407.54
| 1705 | 33.3 | 242.7 | 1597.21 | -223.56 | -429.83
| 1751 | 32.7 | 242.4 | 1635.79 | -235.11 | -452.06
| 1797 | 32.9 | 242.8 | 1674.45 | -246.57 | -474.18
| 1843 | 32.5 | 242.7 | 1713.16 | -257.95 | -496.28
| 1889 | 32.6 | 243.3 | 1751.94 | -269.19 | -518.33
| 1935 | 32.2 | 242.7 | 1790.77 | -280.38 | -540.29
| 1980 | 32.2 | 242.8 | 1828.85 | -291.36 | -561.61
| 2062 | 31.9 | 243.2 | 1898.36 | -311.11 | -600.38
| 2162 | 28.3 | 240.7 | 1984.86 | -334.63 | -644.65
| 2208 | 26.2 | 238.3 | 2025.75 | -345.31 | -662.8
| 2254 | 26.3 | 241.5 | 2067.01 | -355.51 | -680.4
| 2299 | 26.5 | 241.3 | 2107.32 | -365.08 | -697.97
| 2345 | 26.5 | 242.3 | 2148.48 | -374.78 | -716.05
| 2391 | 27.1 | 245.7 | 2189.54 | -383.87 | -734.69
| 2437 | 28.1 | 246.4 | 2230.31 | -392.51 | -754.17
| 2482 | 29 | 247.3 | 2269.84 | -400.97 | -773.94
| 2528 | 30.2 | 247.2 | 2309.83 | -409.75 | -794.9
| 2574 | 30.9 | 244.7 | 2349.45 | -419.28 | -816.24
| 2620 | 32 | 242.9 | 2388.69 | -429.89 | -837.77
| 2665 | 33.5 | 245.3 | 2426.54 | -440.51 | -859.67
| 2711 | 36.2 | 247 | 2464.29 | -451.12 | -883.71
| 2803 | 38.2 | 243.2 | 2537.57 | -474.57 | -934.12
| 2894 | 37.5 | 242.5 | 2609.43 | -500.05 | -983.81
| 2986 | 38.1 | 243 | 2682.12 | -525.86 | -1033.94
| 3078 | 37.6 | 241.5 | 2754.77 | -552.14 | -1083.89
| 3169 | 35.8 | 240.2 | 2827.73 | -578.62 | -1131.39
| 3260 | 33.8 | 238.9 | 2902.45 | -604.92 | -1176.17
| 3352 | 33 | 241.7 | 2979.26 | -630.02 | -1220.14
| 3443 | 32.1 | 240.3 | 3055.96 | -653.75 | -1262.96
| 3534 | 32.8 | 243.6 | 3132.77 | -676.69 | -1306.05
| 3626 | 31.6 | 244.7 | 3210.62 | -698.07 | -1350.17
| 3717 | 33.7 | 246.1 | 3287.24 | -718.49 | -1394.81
| 3809 | 36.3 | 245.6 | 3362.59 | -740.09 | -1442.95
| 3900 | 35.2 | 245.5 | 3436.45 | -762.09 | -1491.35
| 3992 | 34.1 | 243.2 | 3512.13 | -784.72 | -1538.5
| 4083 | 33.8 | 243 | 3587.62 | -807.71 | -1583.82
| 4175 | 32.9 | 242 | 3664.47 | -831.06 | -1628.68
| 4266 | 30.5 | 239.6 | 3741.89 | -854.35 | -1670.43
| 4358 | 32.3 | 239.6 | 3820.41 | -878.61 | -1711.77
| 4449 | 33.4 | 240.8 | 3896.86 | -903.13 | -1754.61
| 4541 | 34.9 | 243.2 | 3973 | -927.35 | -1800.21
| 4632 | 34.1 | 243.7 | 4048 | -950.39 | -1846.32
| 4724 | 32.1 | 241.9 | 4125.06 | -973.34 | -1891
| 4816 | 32.8 | 242.9 | 4202.7 | -996.2 | -1934.75
| 4907 | 34.1 | 243.6 | 4278.63 | -1018.77 | -1979.54
| 4999 | 32.5 | 243.1 | 4355.52 | -1041.42 | -2024.69
| 5090 | 33.9 | 242 | 4431.66 | -1064.4 | -2068.9
| 5182 | 32.4 | 241.2 | 4508.69 | -1088.32 | -2113.16
| 5273 | 31.7 | 241.7 | 4585.82 | -1111.4 | -2155.57
| 5365 | 30.4 | 240.1 | 4664.63 | -1134.47 | -2197.04
| 5456 | 31.6 | 242.5 | 4742.64 | -1156.95 | -2238.15
| 5548 | 33.3 | 241.4 | 4820.27 | -1180.17 | -2281.7
| 5639 | 32 | 240.3 | 4896.89 | -1204.08 | -2324.58
| 5731 | 32.8 | 241.8 | 4974.57 | -1227.93 | -2367.72
| 5822 | 30.8 | 240.6 | 5051.91 | -1251.02 | -2409.74
| 5914 | 31.9 | 243.3 | 5130.48 | -1273.51 | -2451.98
| 6005 | 31.9 | 244.3 | 5207.74 | -1294.74 | -2495.13
| 6097 | 31.4 | 243.2 | 5286.05 | -1316.09 | -2538.43
| 6189 | 32.3 | 245.5 | 5364.2 | -1337.09 | -2582.19
| 6280 | 32 | 245.8 | 5441.25 | -1357.05 | -2626.3
| 6372 | 32.4 | 244.5 | 5519.1 | -1377.66 | -2670.79
| 6464 | 32.4 | 244.7 | 5596.78 | -1398.8 | -2715.32
| 6555 | 33.2 | 244.4 | 5673.27 | -1419.99 | -2759.83
| 6647 | 34.2 | 242.5 | 5749.81 | -1442.81 | -2805.48
| 6739 | 35.8 | 240 | 5825.17 | -1468.2 | -2851.72
| 6831 | 34.6 | 239 | 5900.35 | -1495.11 | -2897.42
| 6922 | 33.4 | 239.4 | 5975.79 | -1521.17 | -2941.13
| 7014 | 34.9 | 237.8 | 6051.93 | -1548.09 | -2985.2
| 7105 | 33.8 | 236.7 | 6127.06 | -1575.86 | -3028.38
| 7197 | 33.2 | 236.1 | 6203.78 | -1603.96 | -3070.68
| 7288 | 32.3 | 235.1 | 6280.31 | -1631.76 | -3111.3
| 7380 | 31.3 | 239.6 | 6358.51 | -1657.92 | -3152.08
| 7471 | 29.1 | 243.6 | 6437.16 | -1679.73 | -3192.29
| 7563 | 28.3 | 240.6 | 6517.86 | -1700.38 | -3231.33
| 7654 | 25.7 | 245.2 | 6598.95 | -1719.25 | -3268.05
| 7746 | 22.3 | 245.2 | 6682.98 | -1734.95 | -3302.01
| 7838 | 19.9 | 247 | 6768.81 | -1748.39 | -3332.28
| 7929 | 17.1 | 245.8 | 6855.1 | -1759.93 | -3358.74
| 8021 | 15.1 | 244.5 | 6943.49 | -1770.63 | -3381.9
| 8112 | 13.4 | 245.8 | 7031.68 | -1780.06 | -3402.21
| 8203 | 10.8 | 245 | 7120.65 | -1787.99 | -3419.56
| 8295 | 10.9 | 246.9 | 7211.01 | -1795.04 | -3435.37
| 8386 | 9.1 | 242.5 | 7300.62 | -1801.74 | -3449.67
| 8478 | 6.9 | 237.4 | 7391.73 | -1808.08 | -3460.78
| 8569 | 5.1 | 246.5 | 7482.23 | -1812.64 | -3469.1
| 8661 | 3 | 244.7 | 7573.99 | -1815.3 | -3475.03
| 8752 | 0.7 | 247.5 | 7664.94 | -1816.53 | -3477.69
| 8822 | 1.1 | 263.7 | 7734.93 | -1816.76 | -3478.76
| 8839 | 1.1 | 257.5 | 7751.93 | -1816.82 | -3479.08
| 8930 | 0.8 | 312.7 | 7842.91 | -1816.58 | -3480.4
| 9022 | 0.8 | 292.3 | 7934.91 | -1815.9 | -3481.46
| 9113 | 1.3 | 291.9 | 8025.89 | -1815.27 | -3483.01
| 9205 | 1.3 | 275.2 | 8117.87 | -1814.79 | -3485.02
| 9297 | 0.8 | 0.5 | 8209.86 | -1814.05 | -3486.05
| 9388 | 0.5 | 18 | 8300.85 | -1813.04 | -3485.92
| 9480 | 0.4 | 280.4 | 8392.85 | -1812.6 | -3486.11
| 9571 | 0.6 | 309.8 | 8483.85 | -1812.23 | -3486.79
| 9663 | 0.5 | 37.2 | 8575.84 | -1811.61 | -3486.92
| 9754 | 0.4 | 24.66 | 8666.84 | -1811 | -3486.55
| 9846 | 0.2 | 140.6 | 8758.84 | -1810.83 | -3486.31
| 9937 | 0.7 | 247 | 8849.84 | -1811.17 | -3486.72
| 10029 | 1.8 | 235.2 | 8941.82 | -1812.22 | -3488.43
| 10120 | 1.1 | 213.3 | 9032.79 | -1813.76 | -3490.08
| 10212 | 0.2 | 67.5 | 9124.78 | -1814.44 | -3490.42
| 10304 | 0.6 | 211.6 | 9216.78 | -1814.79 | -3490.52
| 10395 | 0.4 | 34.8 | 9307.78 | -1814.93 | -3490.59
| 10486 | 0.1 | 149.5 | 9398.78 | -1814.74 | -3490.37
| 10578 | 0.4 | 35.7 | 9490.78 | -1814.55 | -3490.14
| 10670 | 0.1 | 280.4 | 9582.78 | -1814.27 | -3490.03
| 10761 | 1 | 264.7 | 9673.75 | -1814.33 | -3490.9
| 10853 | 1.3 | 242.1 | 9765.73 | -1814.9 | -3492.62
| 10944 | 1.7 | 240.7 | 9856.7 | -1816.04 | -3494.71
| 11036 | 2 | 221.9 | 9948.65 | -1817.9 | -3496.97
| 11127 | 2.1 | 215.9 | 10039.6 | -1820.43 | -3499.01
| 11310 | 2.9 | 230.2 | 10222.42 | -1826.11 | -3504.53
| 11493 | 3.4 | 232.2 | 10405.15 | -1832.4 | -3512.38
| 11613 | 3.6 | 243.3 | 10524.92 | -1836.28 | -3518.55
| 11673 | 3.6 | 243.3 | 10584.8 | -1837.97 | -3521.92

## Lookup (hidden)
North Reference | RetunValue | Grid Type | ReturnValue | Deviation Indicator | ReturnValue
| 2 |  | 0 |  | 2
True |  | SPCS-Colorado Central-NAD27 |  | Directional
Grid |  | SPCS-Colorado Central-NAD83 |  | High Angle
|  | SPCS-Colorado North-NAD27 |  | Horizontal
SPCS-Colorado North-NAD83
SPCS-Colorado South-NAD27
SPCS-Colorado South-NAD83
UTM-Zone 12 NAD27
UTM-Zone 12 NAD83
UTM-Zone 13 NAD27
UTM-Zone 13 NAD83