## Data
Header Information | measured depth (ft) | inclination (°) | azimuth (°) | true vertical depth (ft) | northing +N/-S (ft) | easting +E/-W (ft)
Operator Name | 0 | 0 | 0 | 0 | 0 | 0
Bonanza Creek | 473 | 0.7 | 15.7 | 472.99 | 2.78 | 0.78
Operator Number | 598 | 0.8 | 11.8 | 597.98 | 4.37 | 1.17
8960 | 724 | 1.1 | 12.9 | 723.96 | 6.41 | 1.62
Well Name and Number | 850 | 1 | 336.6 | 849.94 | 8.6 | 1.45
Pronghorn 41-11-9HZ | 976 | 1.3 | 337.7 | 975.91 | 10.93 | 0.47
API Number (if available) | 1102 | 1.8 | 337.7 | 1101.87 | 14.08 | -0.82
05-123-35010 | 1226 | 1.5 | 307.8 | 1225.82 | 16.88 | -2.84
Location: QQ SEC TWP RGE | 1350 | 1.1 | 269 | 1349.79 | 17.85 | -5.32
Sec.9-T5N-R61W | 1475 | 1.4 | 266 | 1474.76 | 17.73 | -8.04
Citing Type: Planned or Actual | 1599 | 1.7 | 272.3 | 1598.71 | 17.69 | -11.39
Actual | 1723 | 1.9 | 265.5 | 1722.65 | 17.61 | -15.28
Deviation Indicator | 1848 | 2.1 | 254.9 | 1847.58 | 16.85 | -19.55
Horizontal | 1973 | 1.5 | 264.2 | 1972.51 | 16.09 | -23.39
North Reference | 2097 | 1.8 | 277.6 | 2096.46 | 16.18 | -26.94
True | 2223 | 0.3 | 15.7 | 2222.44 | 16.76 | -28.81
Grid Type | 2348 | 0.2 | 74.2 | 2347.44 | 17.13 | -28.51
#VALUE! | 2473 | 0.2 | 52.8 | 2472.44 | 17.32 | -28.13
| 2598 | 0.4 | 54.2 | 2597.44 | 17.71 | -27.6
| 2722 | 0.9 | 54.9 | 2721.43 | 18.53 | -26.45
| 2847 | 2.2 | 65.8 | 2846.38 | 20.07 | -23.46
| 2939 | 2 | 73.5 | 2938.32 | 21.25 | -20.31
| 3033 | 3 | 93.2 | 3032.23 | 21.58 | -16.28
| 3126 | 4.2 | 107.2 | 3125.05 | 20.44 | -10.6
| 3219 | 6.2 | 105.3 | 3217.66 | 18.11 | -2.5
| 3313 | 7.7 | 102.2 | 3310.97 | 15.44 | 8.55
| 3407 | 9 | 100.7 | 3403.97 | 12.74 | 21.93
| 3500 | 10.4 | 98.6 | 3495.64 | 10.13 | 37.38
| 3593 | 10.7 | 93 | 3587.07 | 8.43 | 54.3
| 3687 | 10.7 | 89.5 | 3679.44 | 8.05 | 71.74
| 3781 | 10 | 83.9 | 3771.91 | 8.99 | 88.59
| 3875 | 9.9 | 82.5 | 3864.49 | 10.91 | 104.71
| 3969 | 8.9 | 83.2 | 3957.23 | 12.83 | 119.95
| 4063 | 8.8 | 85.3 | 4050.11 | 14.28 | 134.33
| 4156 | 10.1 | 85.6 | 4141.85 | 15.49 | 149.55
| 4250 | 9.7 | 88.3 | 4234.45 | 16.35 | 165.69
| 4344 | 9.5 | 95.1 | 4327.13 | 15.9 | 181.33
| 4437 | 8.2 | 90.7 | 4419.03 | 15.14 | 195.61
| 4531 | 8.3 | 85.1 | 4512.06 | 15.63 | 209.07
| 4624 | 8.6 | 81.2 | 4604.05 | 17.27 | 222.63
| 4718 | 8.8 | 78.8 | 4696.97 | 19.74 | 236.63
| 4812 | 7.5 | 80.2 | 4790.01 | 22.18 | 249.73
| 4906 | 6.2 | 80 | 4883.34 | 24.11 | 260.77
| 4999 | 4.8 | 80.9 | 4975.91 | 25.6 | 269.56
| 5093 | 3.7 | 81.4 | 5069.65 | 26.67 | 276.44
| 5186 | 3.2 | 78.6 | 5162.48 | 27.63 | 281.95
| 5279 | 2.3 | 85.1 | 5255.37 | 28.31 | 286.36
| 5372 | 1.7 | 87 | 5348.32 | 28.54 | 289.59
| 5466 | 1.1 | 85.6 | 5442.29 | 28.68 | 291.89
| 5558 | 1.1 | 124.5 | 5534.27 | 28.25 | 293.49
| 5621 | 1 | 147.5 | 5597.26 | 27.44 | 294.29
| 5650 | 1 | 120.3 | 5626.26 | 27.1 | 294.64
| 5681 | 1.1 | 137.3 | 5657.25 | 26.74 | 295.08
| 5711 | 1.5 | 231.9 | 5687.25 | 26.29 | 294.96
| 5742 | 5 | 261.6 | 5718.19 | 25.84 | 293.31
| 5772 | 9 | 265.5 | 5747.97 | 25.47 | 289.67
| 5803 | 11.3 | 265.5 | 5778.48 | 25.04 | 284.23
| 5835 | 14.6 | 269.8 | 5809.66 | 24.78 | 277.07
| 5865 | 16.5 | 271.1 | 5838.56 | 24.85 | 269.03
| 5896 | 19.4 | 271.3 | 5868.05 | 25.05 | 259.48
| 5927 | 22 | 274.4 | 5897.05 | 25.61 | 248.54
| 5958 | 24.4 | 275.5 | 5925.54 | 26.67 | 236.37
| 5990 | 27.5 | 276.7 | 5954.31 | 28.17 | 222.45
| 6021 | 31.7 | 274.6 | 5981.26 | 29.66 | 207.22
| 6052 | 36.5 | 274.8 | 6006.92 | 31.08 | 189.9
| 6083 | 40.9 | 273.9 | 6031.11 | 32.54 | 170.58
| 6115 | 44.2 | 275.1 | 6054.68 | 34.25 | 149.01
| 6146 | 47 | 273.7 | 6076.37 | 35.94 | 126.93
| 6178 | 50.5 | 272.7 | 6097.46 | 37.28 | 102.91
| 6208 | 52.7 | 270.4 | 6116.1 | 37.91 | 79.42
| 6240 | 57.2 | 269 | 6134.47 | 37.76 | 53.23
| 6269 | 60.8 | 269 | 6149.4 | 37.33 | 28.38
| 6301 | 64.2 | 269.1 | 6164.18 | 36.86 | 0
| 6332 | 67.2 | 266.9 | 6176.93 | 35.86 | -28.23
| 6363 | 70.4 | 265.5 | 6188.14 | 33.95 | -57.06
| 6395 | 74 | 264.2 | 6197.92 | 31.21 | -87.4
| 6425 | 77.8 | 264 | 6205.23 | 28.22 | -116.34
| 6456 | 82.9 | 264 | 6210.43 | 25.02 | -146.72
| 6509 | 89.9 | 264 | 6213.75 | 19.5 | -199.3
| 6513 | 90.3 | 266 | 6213.75 | 19.15 | -203.28
| 6544 | 90.3 | 265.6 | 6213.58 | 16.88 | -234.2
| 6575 | 90.7 | 265.3 | 6213.31 | 14.42 | -265.1
| 6607 | 91.5 | 266 | 6212.7 | 11.99 | -297
| 6638 | 92.2 | 266.7 | 6211.7 | 10.02 | -327.92
| 6669 | 92.5 | 267.2 | 6210.43 | 8.37 | -358.85
| 6700 | 92.7 | 267.6 | 6209.02 | 6.97 | -389.79
| 6732 | 92.3 | 268.3 | 6207.62 | 5.82 | -421.74
| 6763 | 92.2 | 269 | 6206.41 | 5.09 | -452.7
| 6794 | 91.3 | 269.7 | 6205.46 | 4.74 | -483.69
| 6826 | 89.9 | 271.1 | 6205.13 | 4.97 | -515.68
| 6857 | 88 | 271.1 | 6205.69 | 5.56 | -546.67
| 6889 | 88.4 | 270.9 | 6206.7 | 6.12 | -578.65
| 6920 | 88.9 | 270.9 | 6207.43 | 6.61 | -609.64
| 6952 | 89.5 | 271.3 | 6207.88 | 7.22 | -641.63
| 6983 | 88.8 | 272.1 | 6208.34 | 8.14 | -672.61
| 7014 | 88.7 | 271.8 | 6209.01 | 9.19 | -703.58
| 7045 | 88.2 | 271.8 | 6209.85 | 10.17 | -734.56
| 7077 | 87.8 | 271.3 | 6210.97 | 11.03 | -766.53
| 7108 | 88.2 | 271.4 | 6212.05 | 11.76 | -797.5
| 7138 | 88.6 | 271.3 | 6212.89 | 12.47 | -827.48
| 7169 | 90.1 | 271.8 | 6213.24 | 13.31 | -858.46
| 7201 | 90.7 | 272 | 6213.02 | 14.37 | -890.45
| 7232 | 88.7 | 271.4 | 6213.18 | 15.29 | -921.43
| 7263 | 88.7 | 271.1 | 6213.88 | 15.96 | -952.41
| 7295 | 88.1 | 270.7 | 6214.77 | 16.47 | -984.4
| 7326 | 89.3 | 271.7 | 6215.48 | 17.12 | -1015.38
| 7357 | 89.7 | 271.1 | 6215.75 | 17.87 | -1046.37
| 7388 | 90.2 | 270.5 | 6215.78 | 18.31 | -1077.37
| 7419 | 90 | 270.5 | 6215.72 | 18.58 | -1108.37
| 7451 | 89.8 | 270 | 6215.78 | 18.72 | -1140.37
| 7482 | 89.5 | 269.7 | 6215.97 | 18.64 | -1171.37
| 7514 | 89.9 | 269.1 | 6216.13 | 18.3 | -1203.36
| 7545 | 90.3 | 269.3 | 6216.08 | 17.87 | -1234.36
| 7576 | 88.9 | 267.4 | 6216.3 | 16.97 | -1265.34
| 7608 | 89.3 | 266.9 | 6216.8 | 15.38 | -1297.3
| 7639 | 90.2 | 266.9 | 6216.93 | 13.71 | -1328.25
| 7670 | 90.9 | 267 | 6216.64 | 12.06 | -1359.21
| 7701 | 91.2 | 266.9 | 6216.07 | 10.41 | -1390.16
| 7733 | 91.5 | 266.9 | 6215.31 | 8.68 | -1422.1
| 7763 | 91.3 | 267.6 | 6214.58 | 7.24 | -1452.06
| 7794 | 91.7 | 267.2 | 6213.77 | 5.83 | -1483.02
| 7826 | 91.2 | 268.3 | 6212.96 | 4.58 | -1514.98
| 7857 | 90.8 | 269.5 | 6212.42 | 3.98 | -1545.97
| 7887 | 90.2 | 270.2 | 6212.16 | 3.9 | -1575.97
| 7918 | 89.6 | 271.3 | 6212.21 | 4.31 | -1606.97
| 7949 | 89.2 | 272 | 6212.54 | 5.2 | -1637.95
| 7981 | 89.2 | 272.1 | 6212.98 | 6.35 | -1669.93
| 8011 | 88.5 | 271.6 | 6213.58 | 7.32 | -1699.91
| 8043 | 88.7 | 271.4 | 6214.37 | 8.15 | -1731.89
| 8074 | 87.7 | 270.2 | 6215.34 | 8.59 | -1762.87
| 8105 | 88.2 | 270.9 | 6216.45 | 8.88 | -1793.84
| 8136 | 90 | 271.6 | 6216.94 | 9.56 | -1824.83
| 8168 | 89.9 | 271.4 | 6216.96 | 10.4 | -1856.82
| 8199 | 88.6 | 269.3 | 6217.37 | 10.59 | -1887.81
| 8230 | 88.7 | 268.8 | 6218.1 | 10.07 | -1918.8
| 8262 | 88.9 | 267.2 | 6218.77 | 8.96 | -1950.77
| 8293 | 89.8 | 267.6 | 6219.12 | 7.55 | -1981.74
| 8324 | 91.1 | 267.9 | 6218.88 | 6.33 | -2012.71
| 8356 | 90.4 | 267.4 | 6218.46 | 5.02 | -2044.68
| 8387 | 90.6 | 266.9 | 6218.19 | 3.48 | -2075.64
| 8418 | 91.9 | 266.5 | 6217.51 | 1.7 | -2106.59
| 8450 | 92.5 | 266.2 | 6216.28 | -0.34 | -2138.5
| 8481 | 93 | 266 | 6214.8 | -2.45 | -2169.39
| 8512 | 92.9 | 266.9 | 6213.2 | -4.36 | -2200.29
| 8543 | 91.8 | 267.2 | 6211.93 | -5.96 | -2231.22
| 8574 | 90.8 | 267.4 | 6211.23 | -7.42 | -2262.18
| 8606 | 89.1 | 266.9 | 6211.26 | -9.01 | -2294.14
| 8637 | 89.8 | 267 | 6211.55 | -10.66 | -2325.09
| 8668 | 90.2 | 267.2 | 6211.55 | -12.23 | -2356.05
| 8700 | 90.7 | 267.4 | 6211.3 | -13.73 | -2388.02
| 8730 | 89.9 | 267.9 | 6211.14 | -14.96 | -2417.99
| 8762 | 90.1 | 267.7 | 6211.14 | -16.19 | -2449.97
| 8793 | 90.3 | 269.3 | 6211.04 | -17 | -2480.95
| 8824 | 90.9 | 269.3 | 6210.71 | -17.38 | -2511.95
| 8855 | 91.8 | 269.7 | 6209.98 | -17.65 | -2542.94
| 8886 | 90.1 | 269.3 | 6209.47 | -17.92 | -2573.93
| 8918 | 89.5 | 269.5 | 6209.58 | -18.26 | -2605.93
| 8948 | 89 | 269 | 6209.97 | -18.65 | -2635.93
| 8979 | 89.3 | 269.5 | 6210.43 | -19.06 | -2666.92
| 9011 | 90 | 269.8 | 6210.63 | -19.25 | -2698.92
| 9042 | 89.5 | 270.2 | 6210.76 | -19.25 | -2729.92
| 9074 | 89.4 | 268.6 | 6211.07 | -19.59 | -2761.91
| 9105 | 89.6 | 268.3 | 6211.34 | -20.42 | -2792.9
| 9136 | 89.3 | 268.1 | 6211.64 | -21.4 | -2823.88
| 9168 | 89.4 | 267.2 | 6212 | -22.71 | -2855.85
| 9199 | 89.4 | 266.9 | 6212.33 | -24.31 | -2886.81
| 9230 | 89.8 | 267.2 | 6212.54 | -25.9 | -2917.77
| 9261 | 89.8 | 267.2 | 6212.65 | -27.42 | -2948.73
| 9292 | 88.9 | 266.9 | 6213 | -29.01 | -2979.69
| 9323 | 88.7 | 266.7 | 6213.65 | -30.74 | -3010.63
| 9354 | 88.9 | 266.3 | 6214.3 | -32.63 | -3041.57
| 9385 | 88.5 | 265.8 | 6215 | -34.77 | -3072.49
| 9417 | 89.2 | 266.2 | 6215.65 | -37 | -3104.4
| 9448 | 90.4 | 266.7 | 6215.75 | -38.92 | -3135.34
| 9479 | 89.6 | 265.5 | 6215.75 | -41.03 | -3166.27
| 9511 | 89 | 264.2 | 6216.15 | -43.9 | -3198.14
| 9542 | 90 | 265.5 | 6216.42 | -46.68 | -3229.01
| 9573 | 90 | 265.5 | 6216.42 | -49.11 | -3259.91
| 9605 | 89 | 263.7 | 6216.69 | -52.13 | -3291.77
| 9636 | 89.2 | 263.7 | 6217.18 | -55.53 | -3322.58
| 9667 | 90.6 | 264 | 6217.24 | -58.85 | -3353.4
| 9698 | 89.7 | 265.1 | 6217.15 | -61.79 | -3384.26
| 9730 | 89.5 | 264.9 | 6217.38 | -64.58 | -3416.14
| 9761 | 90.2 | 266.2 | 6217.46 | -66.99 | -3447.04
| 9793 | 90.3 | 266.7 | 6217.32 | -68.97 | -3478.98
| 9824 | 91 | 267.9 | 6216.97 | -70.43 | -3509.94
| 9856 | 90.8 | 267.6 | 6216.47 | -71.68 | -3541.91
| 9887 | 90.9 | 267.4 | 6216.01 | -73.04 | -3572.88
| 9918 | 91.4 | 267.7 | 6215.38 | -74.36 | -3603.85
| 9949 | 90.2 | 266.5 | 6214.95 | -75.93 | -3634.8
| 9980 | 90.7 | 266.3 | 6214.71 | -77.88 | -3665.74
| 10012 | 91.8 | 267 | 6214.01 | -79.74 | -3697.68
| 10043 | 91.2 | 268.3 | 6213.2 | -81.02 | -3728.64
| 10074 | 91.4 | 268.3 | 6212.49 | -81.93 | -3759.62
| 10106 | 92 | 268.3 | 6211.54 | -82.88 | -3791.59
| 10137 | 89.8 | 268.1 | 6211.06 | -83.86 | -3822.57
| 10168 | 88.1 | 268.3 | 6211.63 | -84.83 | -3853.55
| 10198 | 87 | 267 | 6212.91 | -86.06 | -3883.49
| 10230 | 86.7 | 267.7 | 6214.67 | -87.54 | -3915.41
| 10261 | 87.7 | 267 | 6216.18 | -88.97 | -3946.34
| 10293 | 88.1 | 266.7 | 6217.35 | -90.73 | -3978.27
| 10324 | 89.3 | 266.2 | 6218.06 | -92.64 | -4009.2
| 10355 | 89.6 | 265.5 | 6218.35 | -94.89 | -4040.12
| 10387 | 89.9 | 265.6 | 6218.49 | -97.37 | -4072.02
| 10418 | 90.7 | 265.6 | 6218.33 | -99.75 | -4102.93
| 10449 | 90.7 | 266.9 | 6217.95 | -101.78 | -4133.86
| 10480 | 90 | 267.4 | 6217.76 | -103.32 | -4164.82
| 10510 | 88.7 | 265.8 | 6218.1 | -105.1 | -4194.76
| 10541 | 89.7 | 266.3 | 6218.54 | -107.23 | -4225.69
| 10572 | 90.8 | 268.3 | 6218.4 | -108.69 | -4256.65
| 10603 | 89.4 | 267.2 | 6218.35 | -109.91 | -4287.63
| 10635 | 88.6 | 266 | 6218.91 | -111.81 | -4319.56
| 10666 | 89.8 | 266.9 | 6219.34 | -113.73 | -4350.5
| 10697 | 90 | 266.9 | 6219.39 | -115.4 | -4381.45
| 10729 | 90 | 266.7 | 6219.39 | -117.19 | -4413.41
| 10760 | 90.7 | 266.7 | 6219.2 | -118.97 | -4444.35
| 10791 | 91.5 | 266.9 | 6218.61 | -120.7 | -4475.3
| 10822 | 91.5 | 266.7 | 6217.8 | -122.43 | -4506.24
| 10840 | 91.5 | 266.3 | 6217.33 | -123.53 | -4524.2
| 10885 | 91.5 | 266.3 | 6216.15 | -126.43 | -4569.09

## Lookup (hidden)
North Reference | RetunValue | Grid Type | ReturnValue | Deviation Indicator | ReturnValue
| 2 |  | 0 |  | 4
True |  | SPCS-Colorado Central-NAD27 |  | Directional
Grid |  | SPCS-Colorado Central-NAD83 |  | High Angle
|  | SPCS-Colorado North-NAD27 |  | Horizontal
SPCS-Colorado North-NAD83
SPCS-Colorado South-NAD27
SPCS-Colorado South-NAD83
UTM-Zone 12 NAD27
UTM-Zone 12 NAD83
UTM-Zone 13 NAD27
UTM-Zone 13 NAD83