## Data
Header Information | measured depth (ft) | inclination (°) | azimuth (°) | true vertical depth (ft) | northing +N/-S (ft) | easting +E/-W (ft)
Operator Name | 0 | 0 | 0 | 0 | 0 | 0
Bonanza Creek | 208 | 0.1 | 157.8 | 208 | -0.17 | 0.07
Operator Number | 445 | 0.2 | 319 | 445 | -0.05 | -0.12
8960 | 550 | 0.4 | 177.8 | 550 | -0.28 | -0.23
Well Name and Number | 672 | 1.3 | 148.8 | 671.98 | -1.88 | 0.5
North Platte H-27 | 794 | 4.1 | 129 | 793.84 | -5.81 | 4.61
API Number (if available) | 917 | 6.8 | 133.4 | 916.27 | -13.59 | 13.32
05-123-35411 | 1039 | 9.7 | 132.5 | 1037 | -25.49 | 26.15
Location: QQ SEC TWP RGE | 1161 | 12 | 137.2 | 1156.81 | -41.75 | 42.34
SEC. 27-T5N-R63W | 1284 | 12.8 | 136 | 1276.94 | -60.93 | 60.5
Citing Type: Planned or Actual | 1406 | 12.9 | 135.3 | 1395.88 | -80.33 | 79.46
Actual | 1529 | 12.9 | 133.4 | 1515.78 | -99.52 | 99.1
Deviation Indicator | 1651 | 12.9 | 133.9 | 1634.7 | -118.32 | 118.81
Directional | 1777 | 12.4 | 134.1 | 1757.64 | -137.49 | 138.65
North Reference | 1902 | 13.5 | 137.5 | 1879.46 | -157.59 | 158.15
True | 2026 | 12.5 | 135.6 | 2000.28 | -177.85 | 177.32
Grid Type | 2151 | 12.9 | 138.6 | 2122.23 | -197.98 | 196.01
#VALUE! | 2276 | 12.9 | 135.6 | 2244.07 | -218.42 | 215
| 2402 | 12.8 | 133.4 | 2366.92 | -238.05 | 234.98
| 2527 | 12.3 | 133.5 | 2488.93 | -256.73 | 254.7
| 2652 | 13.3 | 133.9 | 2610.82 | -275.87 | 274.72
| 2777 | 12.6 | 132.8 | 2732.64 | -295.1 | 295.08
| 2903 | 13.2 | 133.9 | 2855.46 | -314.42 | 315.53
| 3027 | 11.4 | 134.2 | 2976.61 | -332.78 | 334.52
| 3152 | 11.4 | 134.2 | 3099.15 | -350 | 352.24
| 3276 | 12.2 | 134.8 | 3220.52 | -367.78 | 370.32
| 3402 | 12.5 | 137.8 | 3343.61 | -387.26 | 388.92
| 3526 | 12.9 | 136.5 | 3464.58 | -407.24 | 407.47
| 3652 | 13.2 | 136.4 | 3587.32 | -427.86 | 427.07
| 3777 | 12.3 | 136.4 | 3709.24 | -447.84 | 446.09
| 3901 | 12.2 | 134.9 | 3830.42 | -466.65 | 464.48
| 4027 | 12.4 | 136 | 3953.52 | -485.78 | 483.31
| 4152 | 12.7 | 134.6 | 4075.54 | -505.09 | 502.42
| 4276 | 13 | 133.4 | 4196.43 | -524.24 | 522.26
| 4401 | 12 | 135.5 | 4318.47 | -543.17 | 541.58
| 4526 | 12.1 | 132.5 | 4440.71 | -561.29 | 560.35
| 4652 | 11.9 | 130.7 | 4563.96 | -578.68 | 579.93
| 4777 | 12.6 | 133.9 | 4686.12 | -596.54 | 599.53
| 4902 | 11 | 133.7 | 4808.47 | -614.23 | 617.97
| 5028 | 9 | 132.3 | 4932.55 | -629.17 | 633.96
| 5153 | 6.9 | 130.9 | 5056.34 | -640.67 | 646.86
| 5275 | 4.6 | 134.8 | 5177.72 | -648.92 | 655.88
| 5400 | 3.3 | 148.5 | 5302.42 | -655.52 | 661.31
| 5526 | 1.1 | 136.4 | 5428.32 | -659.49 | 664.04
| 5651 | 0.6 | 249 | 5553.32 | -660.59 | 664.26
| 5772 | 1.2 | 236.4 | 5674.3 | -661.52 | 662.61
| 5897 | 1.8 | 242.2 | 5799.26 | -663.16 | 659.79
| 6023 | 1.6 | 243.6 | 5925.2 | -664.86 | 656.46
| 6148 | 0.7 | 336 | 6050.18 | -664.94 | 654.59
| 6273 | 1.1 | 338.1 | 6175.17 | -663.13 | 653.83
| 6398 | 0.9 | 3.8 | 6300.15 | -661.04 | 653.45
| 6523 | 0.7 | 0.3 | 6425.14 | -659.29 | 653.51
| 6648 | 0.8 | 1 | 6550.13 | -657.66 | 653.53
| 6702 | 1 | 344.5 | 6604.12 | -656.83 | 653.41
| 6747 | 1 | 344.5 | 6649.11 | -656.07 | 653.2

## Lookup (hidden)
North Reference | RetunValue | Grid Type | ReturnValue | Deviation Indicator | ReturnValue
| 2 |  | 0 |  | 2
True |  | SPCS-Colorado Central-NAD27 |  | Directional
Grid |  | SPCS-Colorado Central-NAD83 |  | High Angle
|  | SPCS-Colorado North-NAD27 |  | Horizontal
SPCS-Colorado North-NAD83
SPCS-Colorado South-NAD27
SPCS-Colorado South-NAD83
UTM-Zone 12 NAD27
UTM-Zone 12 NAD83
UTM-Zone 13 NAD27
UTM-Zone 13 NAD83