## Data
Header Information | measured depth (ft) | inclination (°) | azimuth (°) | true vertical depth (ft) | northing +N/-S (ft) | easting +E/-W (ft)
Operator Name | 0 | 0 | 0 | 0 | 0 | 0
NOBLE ENERGY INC. | 870 | 0.7 | 90.9 | 869.98 | -0.08 | 5.31
Operator Number | 951 | 0.6 | 75.9 | 950.97 | 0.01 | 6.22
100322 | 1033 | 0.6 | 88.5 | 1032.97 | 0.13 | 7.07
Well Name and Number | 1115 | 0.5 | 54.5 | 1114.97 | 0.35 | 7.79
BOOTH N25-24D | 1196 | 0.4 | 52.1 | 1195.96 | 0.73 | 8.3
API Number (if available) | 1278 | 0.4 | 60.7 | 1277.96 | 1.04 | 8.77
05-123-31647 | 1360 | 1.4 | 323.4 | 1359.95 | 1.99 | 8.42
Location: QQ SEC TWP RGE | 1441 | 3.3 | 327.2 | 1440.88 | 4.74 | 6.57
SEC. 25, T5n-R67W | 1523 | 4.9 | 320.4 | 1522.67 | 9.42 | 3.06
Citing Type: Planned or Actual | 1605 | 6.2 | 320.2 | 1604.28 | 15.52 | -2.01
Actual | 1686 | 7.5 | 327.1 | 1684.7 | 23.32 | -7.68
Deviation Indicator | 1768 | 8.5 | 325.2 | 1765.9 | 32.79 | -14.04
Directional | 1850 | 9.3 | 322.7 | 1846.92 | 43.04 | -21.52
North Reference | 1931 | 9.7 | 337.2 | 1926.82 | 54.54 | -28.13
0 | 2013 | 10.8 | 332.2 | 2007.51 | 67.7 | -34.39
Grid Type | 2095 | 11.6 | 326.7 | 2087.95 | 81.39 | -42.5
#VALUE! | 2176 | 13.9 | 328.5 | 2166.95 | 96.49 | -52.05
| 2258 | 15.7 | 330.5 | 2246.22 | 114.55 | -62.67
| 2340 | 15 | 327.8 | 2325.3 | 133.19 | -73.78
| 2422 | 14.8 | 328.6 | 2404.54 | 151.11 | -84.9
| 2503 | 15.4 | 330.9 | 2482.75 | 169.33 | -95.52
| 2585 | 15.7 | 329.7 | 2561.74 | 188.43 | -106.41
| 2666 | 15.8 | 331 | 2639.7 | 207.53 | -117.28
| 2748 | 17.4 | 333.4 | 2718.28 | 228.26 | -128.19
| 2830 | 17.9 | 334.3 | 2796.42 | 250.58 | -139.14
| 2912 | 17.8 | 333.5 | 2874.48 | 273.15 | -150.2
| 2993 | 16 | 333.3 | 2951.98 | 294.21 | -160.74
| 3075 | 15 | 329.4 | 3030.99 | 313.44 | -171.22
| 3157 | 15.5 | 330.1 | 3110.11 | 332.07 | -182.08
| 3239 | 14.5 | 328 | 3189.31 | 350.27 | -192.99
| 3320 | 14.1 | 328.2 | 3267.8 | 367.26 | -203.56
| 3402 | 14.5 | 326.4 | 3347.26 | 384.3 | -214.5
| 3483 | 13.7 | 328.3 | 3425.82 | 400.91 | -225.15
| 3565 | 13.5 | 332.8 | 3505.52 | 417.68 | -234.63
| 3646 | 13.3 | 331.5 | 3584.32 | 434.28 | -243.4
| 3728 | 13.7 | 332 | 3664.05 | 451.14 | -252.46
| 3810 | 14.2 | 330.7 | 3743.64 | 468.49 | -261.94
| 3891 | 14.9 | 330.9 | 3822.04 | 486.25 | -271.87
| 3973 | 15.5 | 331.5 | 3901.17 | 505.09 | -282.22
| 4055 | 16 | 332.8 | 3980.09 | 524.77 | -292.62
| 4137 | 16.1 | 332.6 | 4058.89 | 544.92 | -303.01
| 4218 | 14.9 | 332.3 | 4136.95 | 564.11 | -313.02
| 4300 | 11.8 | 334.8 | 4216.72 | 581.03 | -321.5
| 4382 | 11.4 | 335 | 4297.05 | 595.97 | -328.49
| 4463 | 10.9 | 330 | 4376.52 | 609.85 | -335.7
| 4545 | 8.9 | 330.8 | 4457.29 | 622.11 | -342.68
| 4627 | 8.2 | 331.3 | 4538.38 | 632.77 | -348.58
| 4708 | 6.9 | 334.9 | 4618.68 | 642.25 | -353.42
| 4790 | 5.1 | 343.6 | 4700.23 | 650.2 | -356.54
| 4872 | 3.3 | 5.9 | 4782.01 | 656.05 | -357.32
| 4954 | 1.9 | 17.3 | 4863.92 | 659.69 | -356.68
| 5035 | 1.5 | 49.8 | 4944.89 | 661.66 | -355.47
| 5117 | 1.6 | 74.5 | 5026.86 | 662.66 | -353.54
| 5199 | 1.1 | 78.9 | 5108.84 | 663.12 | -351.67
| 5280 | 0.9 | 70.8 | 5189.82 | 663.48 | -350.3
| 5362 | 0.9 | 80.8 | 5271.81 | 663.79 | -349.06
| 5445 | 1 | 59.3 | 5354.8 | 664.26 | -347.79
| 5525 | 0.7 | 75.4 | 5434.79 | 664.74 | -346.72
| 5606 | 0.7 | 47.4 | 5515.79 | 665.2 | -345.88
| 5689 | 1.1 | 71 | 5598.78 | 665.81 | -344.75
| 5770 | 0.7 | 103.8 | 5679.77 | 665.94 | -343.54
| 5852 | 0.7 | 152.7 | 5761.76 | 665.38 | -342.82
| 5934 | 0.5 | 170.2 | 5843.76 | 664.58 | -342.53
| 6015 | 0.2 | 202.9 | 5924.76 | 664.1 | -342.52
| 6097 | 0.5 | 342.8 | 6006.76 | 664.31 | -342.69
| 6179 | 0.8 | 26.6 | 6088.75 | 665.16 | -342.53
| 6261 | 1.1 | 32.3 | 6170.74 | 666.34 | -341.86
| 6342 | 1.5 | 39.5 | 6251.72 | 667.82 | -340.77
| 6415 | 2.3 | 35.5 | 6324.68 | 669.75 | -339.31
| 6506 | 1.8 | 37.5 | 6415.62 | 672.37 | -337.38
| 6588 | 1.2 | 50.1 | 6497.59 | 673.94 | -335.94
| 6669 | 0.8 | 46.5 | 6578.58 | 674.87 | -334.88
| 6751 | 0.5 | 12.6 | 6660.57 | 675.62 | -334.38
| 6832 | 0.5 | 322.3 | 6741.57 | 676.24 | -334.52
| 6914 | 0.6 | 30.9 | 6823.57 | 676.89 | -334.52
| 6996 | 0.2 | 358.7 | 6905.57 | 677.4 | -334.3
| 7078 | 0.2 | 352.9 | 6987.57 | 677.69 | -334.32
| 7159 | 0.8 | 12.2 | 7068.56 | 678.38 | -334.22
| 7241 | 0.8 | 21.7 | 7150.55 | 679.47 | -333.89
| 7323 | 0.9 | 50 | 7232.55 | 680.42 | -333.18
| 7405 | 0.8 | 57.5 | 7314.54 | 681.14 | -332.21
| 7487 | 0.4 | 28.7 | 7396.53 | 681.7 | -331.59
| 7568 | 0.4 | 40.1 | 7477.53 | 682.16 | -331.27
| 7615 | 0.5 | 119.7 | 7524.53 | 682.19 | -330.99
| 7665 | 0.5 | 119.7 | 7574.53 | 681.97 | -330.61

## Lookup (hidden)
North Reference | RetunValue | Grid Type | ReturnValue | Deviation Indicator | ReturnValue
| 1 |  | 0 |  | 2
True |  | SPCS-Colorado Central-NAD27 |  | Directional
Grid |  | SPCS-Colorado Central-NAD83 |  | High Angle
|  | SPCS-Colorado North-NAD27 |  | Horizontal
SPCS-Colorado North-NAD83
SPCS-Colorado South-NAD27
SPCS-Colorado South-NAD83
UTM-Zone 12 NAD27
UTM-Zone 12 NAD83
UTM-Zone 13 NAD27
UTM-Zone 13 NAD83