## Data
Header Information | measured depth (ft) | inclination (°) | azimuth (°) | true vertical depth (ft) | northing +N/-S (ft) | easting +E/-W (ft)
Operator Name | 0 | 0 | 0 | 0 | 0 | 0
Encana Oil & Gas | 100 | 0 | 0 | 100 | 0 | 0
Operator Number | 200 | 0 | 0 | 200 | 0 | 0
100185 | 300 | 0 | 0 | 300 | 0 | 0
Well Name and Number | 350 | 0 | 0 | 350 | 0 | 0
WF01B-25 | 400 | 1.5 | 359.27 | 400 | 0.7 | 0
API Number (if available) | 500 | 4.5 | 359.27 | 499.8 | 5.9 | -0.1
| 600 | 7.5 | 359.27 | 599.3 | 16.3 | -0.2
Location: QQ SEC TWP RGE | 700 | 10.5 | 359.27 | 698 | 32 | -0.4
Sec 15 T5S R96W | 800 | 13.5 | 359.27 | 795.8 | 52.8 | -0.7
Citing Type: Planned or Actual | 900 | 16.5 | 359.27 | 892.4 | 78.6 | -1
Planned | 1000 | 19.5 | 359.27 | 987.5 | 109.5 | -1.4
Deviation Indicator | 1100 | 22.5 | 359.27 | 1080.9 | 145.4 | -1.8
Directional | 1200 | 25.5 | 359.27 | 1172.2 | 186 | -2.4
North Reference | 1300 | 28.5 | 359.27 | 1261.3 | 231.4 | -2.9
True | 1400 | 31.5 | 359.27 | 1347.9 | 281.4 | -3.6
Grid Type | 1500 | 34.5 | 359.27 | 1431.8 | 335.9 | -4.3
#VALUE! | 1594.9 | 37.35 | 359.27 | 1508.6 | 391.5 | -5
| 1600 | 37.35 | 359.27 | 1512.7 | 394.6 | -5
| 1700 | 37.35 | 359.27 | 1592.2 | 455.3 | -5.8
| 1800 | 37.35 | 359.27 | 1671.7 | 515.9 | -6.5
| 1900 | 37.35 | 359.27 | 1751.1 | 576.6 | -7.3
| 2000 | 37.35 | 359.27 | 1830.6 | 637.3 | -8.1
| 2100 | 37.35 | 359.27 | 1910.1 | 697.9 | -8.8
| 2200 | 37.35 | 359.27 | 1989.6 | 758.6 | -9.6
| 2300 | 37.35 | 359.27 | 2069.1 | 819.2 | -10.4
| 2400 | 37.35 | 359.27 | 2148.6 | 879.9 | -11.1
| 2500 | 37.35 | 359.27 | 2228.1 | 940.6 | -11.9
| 2600 | 37.35 | 359.27 | 2307.6 | 1001.2 | -12.7
| 2700 | 37.35 | 359.27 | 2387.1 | 1061.9 | -13.5
| 2800 | 37.35 | 359.27 | 2466.6 | 1122.5 | -14.2
| 2900 | 37.35 | 359.27 | 2546.1 | 1183.2 | -15
| 3000 | 37.35 | 359.27 | 2625.6 | 1243.8 | -15.8
| 3100 | 37.35 | 359.27 | 2705.1 | 1304.5 | -16.5
| 3200 | 37.35 | 359.27 | 2784.6 | 1365.2 | -17.3
| 3300 | 37.35 | 359.27 | 2864.1 | 1425.8 | -18.1
| 3400 | 37.35 | 359.27 | 2943.6 | 1486.5 | -18.8
| 3500 | 37.35 | 359.27 | 3023.1 | 1547.1 | -19.6
| 3600 | 37.35 | 359.27 | 3102.6 | 1607.8 | -20.4
| 3700 | 37.35 | 359.27 | 3182.1 | 1668.4 | -21.1
| 3800 | 37.35 | 359.27 | 3261.6 | 1729.1 | -21.9
| 3900 | 37.35 | 359.27 | 3341.1 | 1789.8 | -22.7
| 4000 | 37.35 | 359.27 | 3420.6 | 1850.4 | -23.4
| 4100 | 37.35 | 359.27 | 3500.1 | 1911.1 | -24.2
| 4200 | 37.35 | 359.27 | 3579.6 | 1971.7 | -25
| 4300 | 37.35 | 359.27 | 3659.1 | 2032.4 | -25.7
| 4400 | 37.35 | 359.27 | 3738.6 | 2093.1 | -26.5
| 4500 | 37.35 | 359.27 | 3818.1 | 2153.7 | -27.3
| 4600 | 37.35 | 359.27 | 3897.6 | 2214.4 | -28.1
| 4700 | 37.35 | 359.27 | 3977.1 | 2275 | -28.8
| 4800 | 37.35 | 359.27 | 4056.6 | 2335.7 | -29.6
| 4832.5 | 37.35 | 359.27 | 4082.4 | 2355.4 | -29.8
| 4900 | 35.32 | 359.27 | 4136.8 | 2395.4 | -30.3
| 5000 | 32.32 | 359.27 | 4219.9 | 2451 | -31.1
| 5100 | 29.32 | 359.27 | 4305.8 | 2502.3 | -31.7
| 5200 | 26.32 | 359.27 | 4394.2 | 2548.9 | -32.3
| 5300 | 23.32 | 359.27 | 4484.9 | 2590.9 | -32.8
| 5400 | 20.32 | 359.27 | 4577.8 | 2628.1 | -33.3
| 5500 | 17.32 | 359.27 | 4672.4 | 2660.3 | -33.7
| 5600 | 14.32 | 359.27 | 4768.6 | 2687.6 | -34
| 5700 | 11.32 | 359.27 | 4866.1 | 2709.7 | -34.3
| 5800 | 8.32 | 359.27 | 4964.6 | 2726.8 | -34.5
| 5900 | 5.32 | 359.27 | 5063.9 | 2738.7 | -34.7
| 6000 | 2.32 | 359.27 | 5163.7 | 2745.3 | -34.8
| 6077.3 | 0 | 0 | 5241 | 2746.9 | -34.8
| 6100 | 0 | 0 | 5263.7 | 2746.9 | -34.8
| 6200 | 0 | 0 | 5363.7 | 2746.9 | -34.8
| 6277.3 | 0 | 0 | 5441 | 2746.9 | -34.8
| 6300 | 0.06 | 239.66 | 5463.7 | 2746.9 | -34.8
| 6409 | 0.33 | 239.66 | 5572.7 | 2746.7 | -35.1
| 6500 | 0.33 | 239.66 | 5663.7 | 2746.4 | -35.6
| 6600 | 0.33 | 239.66 | 5763.6 | 2746.2 | -36.1
| 6700 | 0.33 | 239.66 | 5863.6 | 2745.9 | -36.6
| 6800 | 0.33 | 239.66 | 5963.6 | 2745.6 | -37.1
| 6900 | 0.33 | 239.66 | 6063.6 | 2745.3 | -37.6
| 7000 | 0.33 | 239.66 | 6163.6 | 2745 | -38.1
| 7100 | 0.33 | 239.66 | 6263.6 | 2744.7 | -38.6
| 7200 | 0.33 | 239.66 | 6363.6 | 2744.4 | -39
| 7300 | 0.33 | 239.66 | 6463.6 | 2744.1 | -39.5
| 7400 | 0.33 | 239.66 | 6563.6 | 2743.8 | -40
| 7500 | 0.33 | 239.66 | 6663.6 | 2743.5 | -40.5
| 7600 | 0.33 | 239.66 | 6763.6 | 2743.3 | -41
| 7700 | 0.33 | 239.66 | 6863.6 | 2743 | -41.5
| 7800 | 0.33 | 239.66 | 6963.6 | 2742.7 | -42
| 7900 | 0.33 | 239.66 | 7063.6 | 2742.4 | -42.5
| 8000 | 0.33 | 239.66 | 7163.6 | 2742.1 | -43
| 8100 | 0.33 | 239.66 | 7263.6 | 2741.8 | -43.5
| 8200 | 0.33 | 239.66 | 7363.6 | 2741.5 | -44
| 8300 | 0.33 | 239.66 | 7463.6 | 2741.2 | -44.5
| 8400 | 0.33 | 239.66 | 7563.6 | 2740.9 | -45
| 8500 | 0.33 | 239.66 | 7663.6 | 2740.6 | -45.5
| 8600 | 0.33 | 239.66 | 7763.6 | 2740.4 | -46
| 8700 | 0.33 | 239.66 | 7863.6 | 2740.1 | -46.5
| 8800 | 0.33 | 239.66 | 7963.6 | 2739.8 | -47
| 8900 | 0.33 | 239.66 | 8063.6 | 2739.5 | -47.5
| 9000 | 0.33 | 239.66 | 8163.6 | 2739.2 | -48
| 9100 | 0.33 | 239.66 | 8263.6 | 2738.9 | -48.5
| 9200 | 0.33 | 239.66 | 8363.6 | 2738.6 | -49
| 9300 | 0.33 | 239.66 | 8463.6 | 2738.3 | -49.5
| 9400 | 0.33 | 239.66 | 8563.6 | 2738 | -50
| 9500 | 0.33 | 239.66 | 8663.6 | 2737.7 | -50.5
| 9600 | 0.33 | 239.66 | 8763.6 | 2737.4 | -50.9
| 9700 | 0.33 | 239.66 | 8863.6 | 2737.2 | -51.4
| 9777.4 | 0.33 | 239.66 | 8941 | 2736.9 | -51.8
| 9800 | 0.33 | 239.66 | 8963.6 | 2736.9 | -51.9
| 9877.4 | 0.33 | 239.66 | 9041 | 2736.6 | -52.3
| 9900 | 0.33 | 239.66 | 9063.6 | 2736.6 | -52.4
| 10000 | 0.33 | 239.66 | 9163.6 | 2736.3 | -52.9
| 10100 | 0.33 | 239.66 | 9263.6 | 2736 | -53.4
| 10200 | 0.33 | 239.66 | 9363.6 | 2735.7 | -53.9
| 10300 | 0.33 | 239.66 | 9463.6 | 2735.4 | -54.4
| 10400 | 0.33 | 239.66 | 9563.6 | 2735.1 | -54.9
| 10500 | 0.33 | 239.66 | 9663.6 | 2734.8 | -55.4
| 10600 | 0.33 | 239.66 | 9763.6 | 2734.5 | -55.9
| 10700 | 0.33 | 239.66 | 9863.6 | 2734.3 | -56.4
| 10800 | 0.33 | 239.66 | 9963.6 | 2734 | -56.9
| 10900 | 0.33 | 239.66 | 10063.6 | 2733.7 | -57.4
| 11000 | 0.33 | 239.66 | 10163.6 | 2733.4 | -57.9
| 11077.4 | 0.33 | 239.66 | 10241 | 2733.2 | -58.3

## Lookup (hidden)
North Reference | RetunValue | Grid Type | ReturnValue | Deviation Indicator | ReturnValue
| 2 |  | 0 |  | 2
True |  | SPCS-Colorado Central-NAD27 |  | Directional
Grid |  | SPCS-Colorado Central-NAD83 |  | High Angle
|  | SPCS-Colorado North-NAD27 |  | Horizontal
SPCS-Colorado North-NAD83
SPCS-Colorado South-NAD27
SPCS-Colorado South-NAD83
UTM-Zone 12 NAD27
UTM-Zone 12 NAD83
UTM-Zone 13 NAD27
UTM-Zone 13 NAD83