## Data
Header Information | measured depth (ft) | inclination (°) | azimuth (°) | true vertical depth (ft) | northing +N/-S (ft) | easting +E/-W (ft)
Operator Name | 0 | 0 | 0 | 0 | 0 | 0
Kerr-McGee Oil & Gas Onshore LP | 76 | 0.1 | 168 | 76 | -0.06 | 0.01
Operator Number | 164 | 0.5 | 255 | 164 | -0.24 | -0.34
47120 | 253 | 2 | 320 | 252.98 | 0.85 | -1.71
Well Name and Number | 369 | 2.6 | 318.5 | 368.88 | 4.37 | -4.76
SADDLEBACK 30-29 | 462 | 3.8 | 314.1 | 461.74 | 8.1 | -8.37
API Number (if available) | 553 | 5 | 308.2 | 552.47 | 12.65 | -13.65
512335030 | 644 | 5 | 297.7 | 643.12 | 16.94 | -20.28
Location: QQ SEC TWP RGE | 734 | 5.6 | 282.6 | 732.74 | 19.72 | -28.04
NWNW Sec. 29 2N 67W | 825 | 6.3 | 288.4 | 823.25 | 22.27 | -37.11
Citing Type: Planned or Actual | 845 | 6.4 | 287.4 | 843.13 | 22.95 | -39.21
ACTUAL | 911 | 6.9 | 288.3 | 908.69 | 25.29 | -46.49
Deviation Indicator | 1018 | 8.2 | 295.9 | 1014.76 | 30.64 | -59.46
Directional | 1109 | 10 | 298.4 | 1104.61 | 37.24 | -72.24
North Reference | 1200 | 12.2 | 300 | 1193.9 | 45.8 | -87.52
True | 1291 | 14.7 | 305 | 1282.4 | 57.24 | -105.31
Grid Type | 1382 | 16.4 | 303.2 | 1370.07 | 70.89 | -125.52
#VALUE! | 1472 | 17.1 | 308.6 | 1456.25 | 86.11 | -146.5
| 1563 | 16.3 | 313.8 | 1543.42 | 103.29 | -166.17
| 1654 | 16.4 | 316.9 | 1630.74 | 121.51 | -184.16
| 1745 | 16.7 | 322.4 | 1717.98 | 141.25 | -200.92
| 1836 | 18.1 | 324.9 | 1804.81 | 163.18 | -217.03
| 1926 | 19.8 | 326.7 | 1889.93 | 187.36 | -233.44
| 2017 | 19.3 | 321 | 1975.69 | 211.93 | -251.36
| 2107 | 17.9 | 320.7 | 2060.99 | 234.19 | -269.49
| 2198 | 18.8 | 320.3 | 2147.36 | 256.3 | -287.71
| 2289 | 17.1 | 318.2 | 2233.93 | 277.56 | -306
| 2380 | 17.2 | 314.9 | 2320.89 | 297.03 | -324.44
| 2471 | 16.7 | 312.4 | 2407.94 | 315.34 | -343.63
| 2561 | 16.3 | 314.3 | 2494.23 | 332.88 | -362.22
| 2652 | 16.8 | 320 | 2581.46 | 351.88 | -379.81
| 2743 | 16.9 | 325.8 | 2668.56 | 372.89 | -395.7
| 2834 | 17.4 | 327.3 | 2755.52 | 395.28 | -410.49
| 2925 | 18.8 | 322.6 | 2842.02 | 418.38 | -426.75
| 3015 | 18.7 | 321.5 | 2927.24 | 441.19 | -444.54
| 3106 | 17.5 | 315.7 | 3013.74 | 462.41 | -463.17
| 3197 | 16.1 | 315.2 | 3100.86 | 481.15 | -481.62
| 3287 | 14.2 | 318.1 | 3187.73 | 498.23 | -497.79
| 3378 | 15.3 | 319.9 | 3275.73 | 515.72 | -512.98
| 3469 | 13.7 | 323.9 | 3363.83 | 533.61 | -527.06
| 3560 | 13.4 | 321.8 | 3452.3 | 550.6 | -539.93
| 3650 | 12.3 | 330.6 | 3540.05 | 567.15 | -551.09
| 3741 | 16.9 | 329.4 | 3628.09 | 586.99 | -562.59
| 3832 | 16.8 | 325.7 | 3715.18 | 609.24 | -576.73
| 3923 | 16.5 | 321.7 | 3802.37 | 630.25 | -592.15
| 4013 | 18.5 | 315.8 | 3888.21 | 650.52 | -610.03
| 4104 | 19.1 | 309.8 | 3974.36 | 670.4 | -631.54
| 4195 | 17.7 | 307.3 | 4060.71 | 688.32 | -653.98
| 4286 | 17.9 | 305.2 | 4147.35 | 704.76 | -676.41
| 4376 | 18.1 | 307.9 | 4232.95 | 721.32 | -698.75
| 4467 | 18 | 314.6 | 4319.48 | 739.88 | -719.91
| 4557 | 16.7 | 318.5 | 4405.39 | 759.33 | -738.38
| 4648 | 16.6 | 330.5 | 4492.6 | 780.44 | -753.45
| 4739 | 19.5 | 333.9 | 4579.11 | 805.4 | -766.54
| 4830 | 19 | 332.9 | 4665.02 | 832.23 | -779.97
| 4920 | 19 | 325.8 | 4750.13 | 857.39 | -794.88
| 5011 | 18.8 | 323.9 | 4836.23 | 881.49 | -811.85
| 5102 | 18.3 | 307 | 4922.56 | 901.95 | -831.91
| 5193 | 18.2 | 310.8 | 5008.99 | 919.84 | -854.08
| 5283 | 18.1 | 317.5 | 5094.52 | 939.33 | -874.17
| 5374 | 19.2 | 318.3 | 5180.74 | 960.92 | -893.67
| 5465 | 18.2 | 321.6 | 5266.94 | 983.23 | -912.45
| 5556 | 15.5 | 318.4 | 5354.02 | 1003.47 | -929.36
| 5647 | 13.6 | 318.3 | 5442.1 | 1020.55 | -944.55
| 5737 | 14.5 | 317.5 | 5529.41 | 1036.76 | -959.2
| 5828 | 12.3 | 317.7 | 5617.92 | 1052.33 | -973.42
| 5919 | 12.6 | 320.2 | 5706.78 | 1067.12 | -986.3
| 6010 | 11.5 | 323.6 | 5795.78 | 1082.05 | -998.04
| 6101 | 13.1 | 324 | 5884.69 | 1097.7 | -1009.48
| 6191 | 13.6 | 325.5 | 5972.26 | 1114.67 | -1021.47
| 6282 | 11.9 | 319.7 | 6061.01 | 1130.64 | -1033.6
| 6373 | 10.4 | 312.9 | 6150.3 | 1143.39 | -1045.69
| 6464 | 9.1 | 309.4 | 6239.98 | 1153.55 | -1057.26
| 6555 | 7.2 | 306.4 | 6330.06 | 1161.5 | -1067.42
| 6645 | 5.7 | 305 | 6419.49 | 1167.41 | -1075.62
| 6736 | 4.6 | 297.5 | 6510.12 | 1171.69 | -1082.56
| 6827 | 3.3 | 292.7 | 6600.9 | 1174.39 | -1088.21
| 6918 | 2.6 | 292.8 | 6691.78 | 1176.2 | -1092.53
| 7009 | 2.5 | 289 | 6782.69 | 1177.64 | -1096.31
| 7100 | 2 | 294.2 | 6873.62 | 1178.94 | -1099.63
| 7190 | 1.3 | 309 | 6963.58 | 1180.23 | -1101.86
| 7281 | 0.7 | 313.8 | 7054.57 | 1181.26 | -1103.06
| 7372 | 0.3 | 338.6 | 7145.56 | 1181.87 | -1103.55
| 7644 | 1.2 | 104 | 7417.54 | 1181.84 | -1101.05
| 7735 | 1.2 | 81.3 | 7508.53 | 1181.76 | -1099.18
| 7826 | 1.2 | 76.7 | 7599.51 | 1182.12 | -1097.31
| 7917 | 1.1 | 61.9 | 7690.49 | 1182.75 | -1095.61
| 7977 | 1.5 | 42.9 | 7750.47 | 1183.6 | -1094.57
| 8035 | 1.9 | 24.5 | 7808.45 | 1185.03 | -1093.65

## Lookup (hidden)
North Reference | RetunValue | Grid Type | ReturnValue | Deviation Indicator | ReturnValue
| 2 |  | 0 |  | 2
True |  | SPCS-Colorado Central-NAD27 |  | Directional
Grid |  | SPCS-Colorado Central-NAD83 |  | High Angle
|  | SPCS-Colorado North-NAD27 |  | Horizontal
SPCS-Colorado North-NAD83
SPCS-Colorado South-NAD27
SPCS-Colorado South-NAD83
UTM-Zone 12 NAD27
UTM-Zone 12 NAD83
UTM-Zone 13 NAD27
UTM-Zone 13 NAD83