## Data
Header Information | measured depth (ft) | inclination (°) | azimuth (°) | true vertical depth (ft) | northing +N/-S (ft) | easting +E/-W (ft)
Operator Name | 0 | 0 | 0 | 0 | 0 | 0
Kerr-McGee Oil & Gas Onshore LP | 106 | 0.31 | 41.62 | 106 | 0.21 | 0.19
Operator Number | 199 | 0.62 | 24.75 | 199 | 0.86 | 0.57
47120 | 292 | 1.49 | 7.35 | 291.98 | 2.52 | 0.93
Well Name and Number | 410 | 3.21 | 2.64 | 409.88 | 7.34 | 1.28
DACONO 3-2 | 499 | 4.7 | 357.63 | 498.66 | 13.47 | 1.25
API Number (if available) | 586 | 6.02 | 355.83 | 585.28 | 21.58 | 0.77
512333815 | 675 | 6.9 | 356.62 | 673.71 | 31.57 | 0.11
Location: QQ SEC TWP RGE | 765 | 7.51 | 356.54 | 763 | 42.84 | -0.56
SENW Sec. 2 1N 68W | 855 | 7.91 | 1.33 | 852.19 | 54.9 | -0.77
Citing Type: Planned or Actual | 947 | 8.09 | 5.94 | 943.3 | 67.67 | 0.04
ACTUAL | 1024 | 8.22 | 5.72 | 1019.52 | 78.54 | 1.15
Deviation Indicator | 1114 | 9.32 | 0.36 | 1108.46 | 92.23 | 1.84
Directional | 1203 | 11.29 | 358.82 | 1196.03 | 108.15 | 1.71
North Reference | 1293 | 11.38 | 358.64 | 1284.27 | 125.83 | 1.31
True | 1383 | 12.7 | 358.64 | 1372.29 | 144.6 | 0.87
Grid Type | 1471 | 13.1 | 0.93 | 1458.07 | 164.24 | 0.8
#VALUE! | 1558 | 13.18 | 5.46 | 1542.79 | 183.97 | 1.9
| 1647 | 13.01 | 3.13 | 1629.48 | 204.08 | 3.42
| 1736 | 12.39 | 1.33 | 1716.3 | 223.62 | 4.19
| 1824 | 12.61 | 3.35 | 1802.21 | 242.65 | 4.97
| 1913 | 12.3 | 0.75 | 1889.12 | 261.83 | 5.66
| 2002 | 13.32 | 4.05 | 1975.91 | 281.54 | 6.51
| 2093 | 13.8 | 7.52 | 2064.37 | 302.75 | 8.67
| 2181 | 13.18 | 8.62 | 2149.94 | 323.08 | 11.54
| 2271 | 12.3 | 7.13 | 2237.73 | 342.73 | 14.27
| 2360 | 11.69 | 5.54 | 2324.78 | 361.12 | 16.32
| 2450 | 12.39 | 7.96 | 2412.8 | 379.75 | 18.54
| 2540 | 12.92 | 8.44 | 2500.62 | 399.27 | 21.35
| 2629 | 11.51 | 6.42 | 2587.6 | 417.94 | 23.8
| 2719 | 12.08 | 2.03 | 2675.7 | 436.27 | 25.14
| 2809 | 13.58 | 7.04 | 2763.45 | 456.17 | 26.77
| 2897 | 12.3 | 6.03 | 2849.22 | 475.75 | 29.02
| 2988 | 13.1 | 11.13 | 2937.99 | 495.51 | 32.03
| 3077 | 11.6 | 10.33 | 3024.93 | 514.21 | 35.58
| 3166 | 12 | 5.15 | 3112.05 | 532.22 | 38.02
| 3255 | 13.1 | 2.25 | 3198.93 | 551.52 | 39.24
| 3342 | 13.49 | 4.45 | 3283.59 | 571.49 | 40.42
| 3431 | 13.49 | 2.56 | 3370.14 | 592.21 | 41.69
| 3520 | 13.18 | 0.53 | 3456.74 | 612.72 | 42.24
| 3609 | 14.41 | 3.26 | 3543.17 | 633.93 | 42.97
| 3697 | 14.9 | 4.53 | 3628.31 | 656.14 | 44.48
| 3783 | 14.11 | 9.06 | 3711.57 | 677.51 | 47.01
| 3873 | 14.28 | 7.65 | 3798.82 | 699.35 | 50.21
| 3962 | 12 | 4.84 | 3885.49 | 719.45 | 52.46
| 4051 | 14.5 | 8.62 | 3972.11 | 739.69 | 54.91
| 4139 | 13.8 | 7.26 | 4057.44 | 760.99 | 57.88
| 4229 | 11.51 | 359.83 | 4145.26 | 780.62 | 59.21
| 4318 | 12.08 | 3.83 | 4232.38 | 798.79 | 59.81
| 4406 | 12 | 2.82 | 4318.44 | 817.12 | 60.88
| 4496 | 13.01 | 3.04 | 4406.31 | 836.58 | 61.87
| 4586 | 12.39 | 3.13 | 4494.1 | 856.34 | 62.94
| 4675 | 12.48 | 6.95 | 4581.02 | 875.42 | 64.62
| 4763 | 13.1 | 8.93 | 4666.83 | 894.71 | 67.32
| 4852 | 14.41 | 7.35 | 4753.28 | 915.66 | 70.3
| 4939 | 13.71 | 6.55 | 4837.67 | 936.63 | 72.86
| 5027 | 12.39 | 6.55 | 4923.4 | 956.37 | 75.13
| 5116 | 12.79 | 5.15 | 5010.26 | 975.67 | 77.1

## Lookup (hidden)
North Reference | RetunValue | Grid Type | ReturnValue | Deviation Indicator | ReturnValue
| 2 |  | 0 |  | 2
True |  | SPCS-Colorado Central-NAD27 |  | Directional
Grid |  | SPCS-Colorado Central-NAD83 |  | High Angle
|  | SPCS-Colorado North-NAD27 |  | Horizontal
SPCS-Colorado North-NAD83
SPCS-Colorado South-NAD27
SPCS-Colorado South-NAD83
UTM-Zone 12 NAD27
UTM-Zone 12 NAD83
UTM-Zone 13 NAD27
UTM-Zone 13 NAD83