## Data
Header Information | measured depth (ft) | inclination (°) | azimuth (°) | true vertical depth (ft) | northing +N/-S (ft) | easting +E/-W (ft)
Operator Name | 0 | 0 | 0 | 0 | 0 | 0
Kerr-McGee Oil & Gas Onshore LP | 138 | 0.09 | 113.12 | 138 | -0.04 | 0.1
Operator Number | 231 | 0.88 | 38.15 | 231 | 0.49 | 0.61
47120 | 324 | 2.29 | 33.93 | 323.96 | 2.59 | 2.09
Well Name and Number | 400 | 3.6 | 29.54 | 399.86 | 5.93 | 4.11
Dacono 28-2 | 489 | 5.01 | 22.33 | 488.6 | 11.96 | 6.96
API Number (if available) | 578 | 6.28 | 16.84 | 577.17 | 20.21 | 9.85
512333820 | 666 | 8.09 | 17.85 | 664.48 | 30.71 | 13.14
Location: QQ SEC TWP RGE | 757 | 9.32 | 17.06 | 754.43 | 43.85 | 17.27
SENW Sec. 2 1N 68W | 848 | 10.02 | 17.32 | 844.13 | 58.45 | 21.79
Citing Type: Planned or Actual | 908 | 10.99 | 21.06 | 903.13 | 68.77 | 25.4
ACTUAL | 1024 | 10.42 | 14.16 | 1017.11 | 89.26 | 31.94
Deviation Indicator | 1113 | 12.08 | 19.12 | 1104.4 | 105.87 | 36.96
Directional | 1201 | 13.8 | 17.85 | 1190.16 | 124.56 | 43.19
North Reference | 1288 | 16.22 | 17.23 | 1274.19 | 146.05 | 49.97
True | 1376 | 17.89 | 21.54 | 1358.32 | 170.36 | 58.57
Grid Type | 1465 | 19.29 | 21.85 | 1442.67 | 196.72 | 69.07
#VALUE! | 1552 | 20.6 | 21.06 | 1524.45 | 224.34 | 79.91
| 1641 | 21.49 | 19.83 | 1607.52 | 254.29 | 91.07
| 1729 | 22.81 | 17.63 | 1689.02 | 285.71 | 101.71
| 1819 | 23.38 | 19.74 | 1771.81 | 319.15 | 113.02
| 1908 | 24.79 | 18.64 | 1853.06 | 353.45 | 124.95
| 1996 | 27.6 | 18.42 | 1932.01 | 390.28 | 137.29
| 2086 | 27.82 | 19.26 | 2011.69 | 429.89 | 150.81
| 2175 | 27.11 | 19.52 | 2090.66 | 468.6 | 164.43
| 2263 | 25.18 | 20.35 | 2169.65 | 505.06 | 177.64
| 2355 | 25.71 | 20.66 | 2252.73 | 542.08 | 191.49
| 2443 | 26.02 | 22.33 | 2331.92 | 577.8 | 205.56
| 2531 | 26.1 | 20.13 | 2410.97 | 613.83 | 219.55
| 2621 | 26.02 | 17.76 | 2491.82 | 651.22 | 232.39
| 2708 | 26.59 | 20.92 | 2569.82 | 687.58 | 245.16
| 2797 | 27.51 | 22.02 | 2649.08 | 725.24 | 259.98
| 2886 | 28.7 | 20.53 | 2727.59 | 764.31 | 275.18
| 2976 | 29.49 | 19.43 | 2806.23 | 805.44 | 290.13
| 3064 | 29.71 | 17.94 | 2882.75 | 846.61 | 304.05
| 3155 | 28.61 | 18.24 | 2962.21 | 888.76 | 317.82
| 3244 | 28.78 | 17.45 | 3040.28 | 929.44 | 330.91
| 3333 | 27.11 | 17.94 | 3118.9 | 969.17 | 343.59
| 3422 | 27.82 | 19.04 | 3197.87 | 1008.1 | 356.61
| 3512 | 26.98 | 22.16 | 3277.78 | 1046.86 | 371.16
| 3600 | 26.5 | 23.43 | 3356.37 | 1083.36 | 386.5
| 3690 | 25.88 | 24.44 | 3437.13 | 1119.67 | 402.61
| 3776 | 25.4 | 23.12 | 3514.66 | 1153.72 | 417.62
| 3866 | 25.8 | 19.96 | 3595.83 | 1189.88 | 431.88
| 3957 | 24.92 | 18.16 | 3678.06 | 1226.71 | 444.62
| 4046 | 23.69 | 19.26 | 3759.17 | 1261.41 | 456.36
| 4136 | 24.39 | 18.42 | 3841.36 | 1296.11 | 468.19
| 4226 | 23.51 | 20.13 | 3923.61 | 1330.59 | 480.24
| 4316 | 24.79 | 18.55 | 4005.74 | 1365.34 | 492.43
| 4406 | 25.4 | 21.76 | 4087.24 | 1401.15 | 505.58
| 4493 | 26.5 | 22.02 | 4165.47 | 1436.48 | 519.78
| 4583 | 26.72 | 21.85 | 4245.94 | 1473.87 | 534.84
| 4671 | 25.31 | 22.02 | 4325.02 | 1509.68 | 549.25
| 4760 | 24.39 | 19.04 | 4405.78 | 1544.68 | 562.38
| 4849 | 23.6 | 16.75 | 4487.09 | 1579.12 | 573.51
| 4939 | 23.29 | 18.95 | 4569.66 | 1613.2 | 584.48
| 5027 | 24.52 | 18.86 | 4650.11 | 1646.93 | 596.04
| 5116 | 25 | 20.44 | 4730.93 | 1682.03 | 608.57
| 5203 | 26.72 | 21.45 | 4809.22 | 1717.46 | 622.15
| 5293 | 24.61 | 19.43 | 4890.34 | 1753.97 | 635.78
| 5383 | 21.88 | 16.05 | 4973.03 | 1787.77 | 646.65
| 5472 | 19.12 | 13.76 | 5056.38 | 1817.87 | 654.71
| 5561 | 18.11 | 11.96 | 5140.73 | 1845.56 | 661.04
| 5649 | 16.08 | 10.86 | 5224.83 | 1870.91 | 666.17
| 5738 | 14.02 | 9.94 | 5310.78 | 1893.64 | 670.36
| 5829 | 12.3 | 8.22 | 5399.38 | 1914.09 | 673.65
| 5918 | 10.02 | 7.04 | 5486.7 | 1931.16 | 675.95
| 6007 | 8.7 | 7.13 | 5574.51 | 1945.53 | 677.73
| 6095 | 7.29 | 4.14 | 5661.65 | 1957.7 | 678.96
| 6183 | 5.89 | 357.24 | 5749.07 | 1967.78 | 679.15
| 6274 | 4.79 | 353.02 | 5839.67 | 1976.21 | 678.46
| 6361 | 3.91 | 352.84 | 5926.42 | 1982.76 | 677.65
| 6449 | 2.99 | 351.44 | 6014.26 | 1988.01 | 676.94
| 6539 | 1.8 | 16.53 | 6104.18 | 1991.69 | 676.99
| 6629 | 1.8 | 25.23 | 6194.14 | 1994.32 | 677.99
| 6763 | 1.58 | 10.55 | 6328.08 | 1998.04 | 679.23
| 6897 | 1.32 | 8.36 | 6462.04 | 2001.38 | 679.79
| 7030 | 0.88 | 1.85 | 6595.01 | 2003.92 | 680.05
| 7164 | 1.01 | 357.15 | 6729 | 2006.13 | 680.02
| 7297 | 0.79 | 355.52 | 6861.98 | 2008.21 | 679.89
| 7429 | 0.7 | 183.83 | 6993.97 | 2008.31 | 679.77
| 7562 | 0.48 | 195.12 | 7126.97 | 2006.97 | 679.57
| 7696 | 0.4 | 229.14 | 7260.96 | 2006.12 | 679.07
| 7829 | 0.31 | 187.96 | 7393.96 | 2005.46 | 678.67
| 7965 | 0.09 | 345.33 | 7529.96 | 2005.2 | 678.59
| 8097 | 0.31 | 36.92 | 7661.96 | 2005.58 | 678.78
| 8230 | 0.62 | 18.24 | 7794.96 | 2006.55 | 679.22
| 8361 | 0.79 | 354.82 | 7925.95 | 2008.13 | 679.36
| 8496 | 0.22 | 25.54 | 8060.94 | 2009.29 | 679.39
| 8678 | 0.4 | 17.85 | 8242.94 | 2010.21 | 679.73
| 8723 | 0.4 | 17.85 | 8287.94 | 2010.51 | 679.83

## Lookup (hidden)
North Reference | RetunValue | Grid Type | ReturnValue | Deviation Indicator | ReturnValue
| 2 |  | 0 |  | 2
True |  | SPCS-Colorado Central-NAD27 |  | Directional
Grid |  | SPCS-Colorado Central-NAD83 |  | High Angle
|  | SPCS-Colorado North-NAD27 |  | Horizontal
SPCS-Colorado North-NAD83
SPCS-Colorado South-NAD27
SPCS-Colorado South-NAD83
UTM-Zone 12 NAD27
UTM-Zone 12 NAD83
UTM-Zone 13 NAD27
UTM-Zone 13 NAD83