## Data
Header Information | measured depth (ft) | inclination (°) | azimuth (°) | true vertical depth (ft) | northing +N/-S (ft) | easting +E/-W (ft)
Operator Name | 0 | 0 | 0 | 0 | 0 | 0
Kerr-McGee Oil & Gas Onshore LP | 141 | 0.48 | 85.35 | 141 | 0.05 | 0.59
Operator Number | 244 | 1.89 | 67.64 | 243.97 | 0.73 | 2.59
47120 | 327 | 2.99 | 48.13 | 326.9 | 2.69 | 5.47
Well Name and Number | 403 | 4.61 | 36.53 | 402.73 | 6.47 | 8.76
DACONO 21-2 | 488 | 6.02 | 31.03 | 487.36 | 13.04 | 13.09
API Number (if available) | 574 | 7.78 | 32.13 | 572.74 | 21.83 | 18.51
512333817 | 659 | 8.61 | 30.86 | 656.87 | 32.17 | 24.84
Location: QQ SEC TWP RGE | 745 | 8.79 | 34.33 | 741.88 | 43.12 | 31.85
SENW Sec. 2 1N 68W | 830 | 9.32 | 31.78 | 825.82 | 54.33 | 39.13
Citing Type: Planned or Actual | 889 | 10.02 | 32.35 | 883.98 | 62.73 | 44.4
ACTUAL | 946 | 10.02 | 32.35 | 940.11 | 71.11 | 49.7
Deviation Indicator | 971 | 10.2 | 29.54 | 964.72 | 74.87 | 51.96
Directional | 1056 | 12.3 | 35.43 | 1048.09 | 88.8 | 60.92
North Reference | 1142 | 12.48 | 36.66 | 1132.09 | 103.72 | 71.78
True | 1227 | 13.58 | 36.35 | 1214.9 | 119.12 | 83.17
Grid Type | 1313 | 17.01 | 40.83 | 1297.84 | 136.78 | 97.39
#VALUE! | 1398 | 18.59 | 45.36 | 1378.77 | 155.71 | 115.16
| 1484 | 20.61 | 46.85 | 1459.79 | 175.69 | 135.96
| 1569 | 21.01 | 46.85 | 1539.24 | 196.35 | 157.99
| 1655 | 21.18 | 47.03 | 1619.48 | 217.48 | 180.61
| 1741 | 22.72 | 44.66 | 1699.24 | 239.88 | 203.65
| 1826 | 23.38 | 42.55 | 1777.46 | 263.98 | 226.59
| 1912 | 24.79 | 40.13 | 1855.97 | 290.34 | 249.75
| 1997 | 26.1 | 41.23 | 1932.72 | 318.03 | 273.56
| 2083 | 25.18 | 39.73 | 2010.26 | 346.33 | 297.73
| 2168 | 25.8 | 41.62 | 2086.98 | 374.06 | 321.57
| 2254 | 26.28 | 41.23 | 2164.25 | 402.37 | 346.55
| 2341 | 25.31 | 39.03 | 2242.58 | 431.3 | 370.95
| 2426 | 25.18 | 41.45 | 2319.47 | 458.97 | 394.37
| 2512 | 24.08 | 38.63 | 2397.65 | 486.39 | 417.43
| 2597 | 23.91 | 41.54 | 2475.3 | 512.83 | 439.68
| 2683 | 24.21 | 41.76 | 2553.83 | 539.03 | 462.98
| 2768 | 22.5 | 40.13 | 2631.86 | 564.47 | 485.07
| 2853 | 20.92 | 36.35 | 2710.84 | 589.13 | 504.55
| 2939 | 19.82 | 34.94 | 2791.46 | 613.45 | 522
| 3024 | 18.02 | 38.55 | 2871.86 | 635.55 | 538.45
| 3111 | 16.92 | 37.23 | 2954.85 | 656.15 | 554.5
| 3197 | 14.59 | 37.45 | 3037.61 | 674.72 | 568.66
| 3282 | 12.7 | 43.25 | 3120.22 | 690.02 | 581.57
| 3368 | 12.08 | 43.25 | 3204.21 | 703.46 | 594.22
| 3453 | 9.58 | 43.82 | 3287.69 | 715.05 | 605.21
| 3539 | 7.29 | 48.74 | 3372.76 | 723.81 | 614.27
| 3624 | 6.42 | 46.24 | 3457.15 | 730.65 | 621.75
| 3710 | 5.41 | 46.63 | 3542.69 | 736.76 | 628.17
| 3795 | 2.68 | 39.82 | 3627.47 | 741.04 | 632.36
| 3881 | 1.89 | 40.04 | 3713.4 | 743.67 | 634.56
| 3966 | 0.79 | 337.42 | 3798.38 | 745.29 | 635.24
| 4094 | 0.62 | 334.43 | 3926.37 | 746.73 | 634.6
| 4223 | 0.62 | 290.05 | 4055.36 | 747.59 | 633.64
| 4351 | 0.88 | 299.32 | 4183.35 | 748.31 | 632.13
| 4479 | 1.32 | 350.25 | 4311.33 | 750.25 | 631.03
| 4608 | 1.58 | 324.54 | 4440.29 | 753.16 | 629.74
| 4736 | 1.89 | 324.24 | 4568.23 | 756.31 | 627.49
| 4864 | 2.02 | 309.43 | 4696.16 | 759.46 | 624.51
| 4992 | 2.29 | 304.86 | 4824.07 | 762.35 | 620.67
| 5120 | 0.7 | 295.06 | 4952.02 | 764.14 | 617.86
| 5248 | 1.19 | 279.06 | 5080 | 764.68 | 615.84
| 5376 | 1.1 | 48.92 | 5207.99 | 765.7 | 615.46
| 5505 | 1.1 | 55.92 | 5336.97 | 767.21 | 617.41
| 5633 | 0.88 | 39.56 | 5464.95 | 768.66 | 619.06
| 5761 | 1.01 | 34.46 | 5592.93 | 770.34 | 620.32
| 5890 | 1.41 | 107.15 | 5721.91 | 770.81 | 622.48
| 6017 | 1.01 | 124.02 | 5848.88 | 769.73 | 624.9
| 6146 | 0.7 | 129.03 | 5977.87 | 768.59 | 626.46
| 6274 | 0.79 | 81.92 | 6105.86 | 768.22 | 627.94
| 6402 | 0.48 | 76.76 | 6233.85 | 768.47 | 629.33
| 6530 | 1.01 | 107.63 | 6361.84 | 768.25 | 630.93
| 6658 | 0.79 | 79.64 | 6489.82 | 768.07 | 632.87
| 6786 | 0.4 | 93.52 | 6617.82 | 768.2 | 634.19
| 6915 | 0.48 | 73.53 | 6746.81 | 768.33 | 635.16
| 7043 | 0.62 | 10.33 | 6874.81 | 769.16 | 635.79
| 7172 | 0.22 | 17.15 | 7003.8 | 770.08 | 635.99
| 7300 | 0.62 | 19.65 | 7131.8 | 770.97 | 636.3
| 7428 | 0.4 | 325.42 | 7259.79 | 771.99 | 636.28
| 7556 | 0.7 | 341.42 | 7387.79 | 773.1 | 635.77
| 7684 | 0.88 | 8.22 | 7515.78 | 774.81 | 635.67
| 7813 | 0.62 | 32.83 | 7644.77 | 776.38 | 636.19
| 7941 | 0.79 | 39.12 | 7772.76 | 777.65 | 637.12
| 8069 | 0.7 | 24.75 | 7900.75 | 779.04 | 638
| 8197 | 1.01 | 20.44 | 8028.73 | 780.81 | 638.72
| 8326 | 0.88 | 24.35 | 8157.71 | 782.78 | 639.53
| 8445 | 0.4 | 33.14 | 8276.71 | 783.96 | 640.13
| 8492 | 0.4 | 33.14 | 8323.71 | 784.23 | 640.31

## Lookup (hidden)
North Reference | RetunValue | Grid Type | ReturnValue | Deviation Indicator | ReturnValue
| 2 |  | 0 |  | 2
True |  | SPCS-Colorado Central-NAD27 |  | Directional
Grid |  | SPCS-Colorado Central-NAD83 |  | High Angle
|  | SPCS-Colorado North-NAD27 |  | Horizontal
SPCS-Colorado North-NAD83
SPCS-Colorado South-NAD27
SPCS-Colorado South-NAD83
UTM-Zone 12 NAD27
UTM-Zone 12 NAD83
UTM-Zone 13 NAD27
UTM-Zone 13 NAD83