## Data
Header Information | measured depth (ft) | inclination (°) | azimuth (°) | true vertical depth (ft) | northing +N/-S (ft) | easting +E/-W (ft)
Operator Name | 0 | 0 | 0 | 0 | 0 | 0
KMG Oil & Gas Onshore LP | 100 | 0 | 0 | 100 | 0 | 0
Operator Number | 200 | 0 | 0 | 200 | 0 | 0
47120 | 300 | 0 | 0 | 300 | 0 | 0
Well Name and Number | 400 | 0 | 0 | 400 | 0 | 0
Raymond 16N-30HZ | 500 | 0 | 0 | 500 | 0 | 0
API Number (if available) | 600 | 0 | 0 | 600 | 0 | 0
| 700 | 0 | 0 | 700 | 0 | 0
Location: QQ SEC TWP RGE | 800 | 0 | 0 | 800 | 0 | 0
NENE SEC.30-T3N-R66W | 850 | 0 | 0 | 850 | 0 | 0
Citing Type: Planned or Actual | 900 | 1 | 1.49 | 900 | 0.44 | 0.01
PLANNED | 1000 | 3 | 1.49 | 999.93 | 3.92 | 0.1
Deviation Indicator | 1100 | 5 | 1.49 | 1099.68 | 10.9 | 0.28
Horizontal | 1200 | 7 | 1.49 | 1199.13 | 21.35 | 0.55
North Reference | 1300 | 9 | 1.49 | 1298.15 | 35.26 | 0.91
True | 1400 | 11 | 1.49 | 1396.63 | 52.62 | 1.37
Grid Type | 1416.81 | 11.34 | 1.49 | 1413.12 | 55.87 | 1.45
#VALUE! | 1500 | 11.34 | 1.49 | 1494.69 | 72.22 | 1.87
| 1600 | 11.34 | 1.49 | 1592.74 | 91.87 | 2.38
| 1700 | 11.34 | 1.49 | 1690.78 | 111.52 | 2.89
| 1800 | 11.34 | 1.49 | 1788.83 | 131.17 | 3.4
| 1900 | 11.34 | 1.49 | 1886.88 | 150.82 | 3.91
| 2000 | 11.34 | 1.49 | 1984.93 | 170.47 | 4.42
| 2100 | 11.34 | 1.49 | 2082.98 | 190.12 | 4.93
| 2200 | 11.34 | 1.49 | 2181.03 | 209.77 | 5.44
| 2300 | 11.34 | 1.49 | 2279.08 | 229.42 | 5.95
| 2400 | 11.34 | 1.49 | 2377.13 | 249.07 | 6.46
| 2500 | 11.34 | 1.49 | 2475.18 | 268.72 | 6.97
| 2600 | 11.34 | 1.49 | 2573.23 | 288.37 | 7.48
| 2700 | 11.34 | 1.49 | 2671.27 | 308.02 | 7.99
| 2800 | 11.34 | 1.49 | 2769.32 | 327.67 | 8.5
| 2900 | 11.34 | 1.49 | 2867.37 | 347.32 | 9.01
| 3000 | 11.34 | 1.49 | 2965.42 | 366.97 | 9.52
| 3100 | 11.34 | 1.49 | 3063.47 | 386.62 | 10.03
| 3200 | 11.34 | 1.49 | 3161.52 | 406.27 | 10.54
| 3290.24 | 11.34 | 1.49 | 3250 | 424 | 11
| 3300 | 11.27 | 1.49 | 3259.57 | 425.91 | 11.05
| 3400 | 10.63 | 1.49 | 3357.75 | 444.9 | 11.54
| 3500 | 9.99 | 1.49 | 3456.13 | 462.79 | 12.01
| 3600 | 9.34 | 1.49 | 3554.71 | 479.57 | 12.44
| 3700 | 8.7 | 1.49 | 3653.48 | 495.25 | 12.85
| 3800 | 8.06 | 1.49 | 3752.41 | 509.81 | 13.23
| 3900 | 7.41 | 1.49 | 3851.5 | 523.26 | 13.58
| 4000 | 6.77 | 1.49 | 3950.73 | 535.6 | 13.9
| 4100 | 6.12 | 1.49 | 4050.1 | 546.83 | 14.19
| 4200 | 5.48 | 1.49 | 4149.59 | 556.94 | 14.45
| 4300 | 4.84 | 1.49 | 4249.18 | 565.93 | 14.68
| 4400 | 4.19 | 1.49 | 4348.87 | 573.8 | 14.89
| 4500 | 3.55 | 1.49 | 4448.64 | 580.55 | 15.06
| 4600 | 2.91 | 1.49 | 4548.48 | 586.18 | 15.21
| 4700 | 2.26 | 1.49 | 4648.38 | 590.69 | 15.32
| 4800 | 1.62 | 1.49 | 4748.32 | 594.07 | 15.41
| 4900 | 0.98 | 1.49 | 4848.3 | 596.34 | 15.47
| 5000 | 0.33 | 1.49 | 4948.29 | 597.48 | 15.5
| 5051.71 | 0 | 0 | 5000 | 597.63 | 15.5
| 5100 | 0 | 0 | 5048.29 | 597.63 | 15.5
| 5200 | 0 | 0 | 5148.29 | 597.63 | 15.5
| 5300 | 0 | 0 | 5248.29 | 597.63 | 15.5
| 5400 | 0 | 0 | 5348.29 | 597.63 | 15.5
| 5500 | 0 | 0 | 5448.29 | 597.63 | 15.5
| 5600 | 0 | 0 | 5548.29 | 597.63 | 15.5
| 5700 | 0 | 0 | 5648.29 | 597.63 | 15.5
| 5800 | 0 | 0 | 5748.29 | 597.63 | 15.5
| 5900 | 0 | 0 | 5848.29 | 597.63 | 15.5
| 6000 | 0 | 0 | 5948.29 | 597.63 | 15.5
| 6100 | 0 | 0 | 6048.29 | 597.63 | 15.5
| 6200 | 0 | 0 | 6148.29 | 597.63 | 15.5
| 6300 | 0 | 0 | 6248.29 | 597.63 | 15.5
| 6400 | 0 | 0 | 6348.29 | 597.63 | 15.5
| 6500 | 0 | 0 | 6448.29 | 597.63 | 15.5
| 6607.75 | 0 | 0 | 6556.04 | 597.63 | 15.5
| 6650 | 4.22 | 180 | 6598.25 | 596.07 | 15.5
| 6700 | 9.22 | 180 | 6647.89 | 590.22 | 15.5
| 6750 | 14.22 | 180 | 6696.83 | 580.06 | 15.5
| 6800 | 19.22 | 180 | 6744.7 | 565.68 | 15.5
| 6850 | 24.22 | 180 | 6791.14 | 547.18 | 15.5
| 6900 | 29.22 | 180 | 6835.78 | 524.7 | 15.5
| 6950 | 34.22 | 180 | 6878.3 | 498.42 | 15.5
| 7000 | 39.22 | 180 | 6918.36 | 468.53 | 15.5
| 7050 | 44.22 | 180 | 6955.67 | 435.26 | 15.5
| 7100 | 49.22 | 180 | 6989.93 | 398.87 | 15.5
| 7150 | 54.22 | 180 | 7020.89 | 359.63 | 15.5
| 7200 | 59.22 | 180 | 7048.32 | 317.84 | 15.5
| 7250 | 64.22 | 180 | 7071.99 | 273.82 | 15.5
| 7300 | 69.22 | 180 | 7091.74 | 227.9 | 15.5
| 7350 | 74.22 | 180 | 7107.42 | 180.44 | 15.5
| 7400 | 79.22 | 180 | 7118.9 | 131.79 | 15.5
| 7450 | 84.22 | 180 | 7126.09 | 82.33 | 15.5
| 7500 | 89.22 | 180 | 7128.95 | 32.42 | 15.5
| 7507.75 | 90 | 180 | 7129 | 24.67 | 15.5
| 7600 | 90.01 | 180 | 7128.99 | -67.58 | 15.5
| 7700 | 90.02 | 180 | 7128.97 | -167.58 | 15.5
| 7800 | 90.03 | 180 | 7128.92 | -267.58 | 15.5
| 7900 | 90.04 | 180 | 7128.86 | -367.58 | 15.5
| 8000 | 90.05 | 180 | 7128.79 | -467.58 | 15.5
| 8100 | 90.06 | 180 | 7128.69 | -567.58 | 15.5
| 8200 | 90.07 | 180 | 7128.58 | -667.58 | 15.49
| 8250.29 | 90.07 | 180 | 7128.52 | -717.87 | 15.49
| 8300 | 90.07 | 180 | 7128.45 | -767.58 | 15.49
| 8400 | 90.07 | 180 | 7128.32 | -867.58 | 15.49
| 8500 | 90.07 | 180 | 7128.19 | -967.58 | 15.48
| 8600 | 90.07 | 180 | 7128.07 | -1067.58 | 15.48
| 8700 | 90.07 | 180 | 7127.94 | -1167.58 | 15.48
| 8800 | 90.07 | 180 | 7127.81 | -1267.58 | 15.47
| 8900 | 90.07 | 180 | 7127.68 | -1367.57 | 15.47
| 9000 | 90.07 | 180 | 7127.55 | -1467.57 | 15.46
| 9100 | 90.07 | 180 | 7127.42 | -1567.57 | 15.46
| 9200 | 90.07 | 180 | 7127.29 | -1667.57 | 15.46
| 9300 | 90.07 | 180 | 7127.16 | -1767.57 | 15.45
| 9400 | 90.07 | 180 | 7127.03 | -1867.57 | 15.45
| 9500 | 90.07 | 180 | 7126.9 | -1967.57 | 15.45
| 9600 | 90.07 | 180 | 7126.77 | -2067.57 | 15.44
| 9700 | 90.07 | 180 | 7126.64 | -2167.57 | 15.44
| 9800 | 90.07 | 180 | 7126.51 | -2267.57 | 15.44
| 9900 | 90.07 | 180 | 7126.38 | -2367.57 | 15.43
| 10000 | 90.07 | 180 | 7126.25 | -2467.57 | 15.43
| 10100 | 90.07 | 180 | 7126.12 | -2567.57 | 15.42
| 10200 | 90.07 | 180 | 7125.99 | -2667.57 | 15.42
| 10300 | 90.07 | 180 | 7125.86 | -2767.57 | 15.42
| 10400 | 90.07 | 180 | 7125.73 | -2867.57 | 15.41
| 10500 | 90.07 | 180 | 7125.6 | -2967.57 | 15.41
| 10600 | 90.07 | 180 | 7125.47 | -3067.57 | 15.41
| 10700 | 90.07 | 180 | 7125.34 | -3167.57 | 15.4
| 10800 | 90.07 | 180 | 7125.22 | -3267.57 | 15.4
| 10900 | 90.07 | 180 | 7125.09 | -3367.57 | 15.4
| 11000 | 90.07 | 180 | 7124.96 | -3467.57 | 15.39
| 11100 | 90.07 | 180 | 7124.83 | -3567.57 | 15.39
| 11200 | 90.07 | 180 | 7124.7 | -3667.57 | 15.39
| 11300 | 90.07 | 180 | 7124.57 | -3767.57 | 15.38
| 11400 | 90.07 | 180 | 7124.44 | -3867.57 | 15.38
| 11500 | 90.07 | 180 | 7124.31 | -3967.57 | 15.37
| 11600 | 90.07 | 180 | 7124.18 | -4067.57 | 15.37
| 11700 | 90.07 | 180 | 7124.05 | -4167.57 | 15.37
| 11738.08 | 90.07 | 180 | 7124 | -4205.65 | 15.37

## Lookup (hidden)
North Reference | RetunValue | Grid Type | ReturnValue | Deviation Indicator | ReturnValue
| 2 |  | 0 |  | 4
True |  | SPCS-Colorado Central-NAD27 |  | Directional
Grid |  | SPCS-Colorado Central-NAD83 |  | High Angle
|  | SPCS-Colorado North-NAD27 |  | Horizontal
SPCS-Colorado North-NAD83
SPCS-Colorado South-NAD27
SPCS-Colorado South-NAD83
UTM-Zone 12 NAD27
UTM-Zone 12 NAD83
UTM-Zone 13 NAD27
UTM-Zone 13 NAD83