## Data
Header Information | measured depth (ft) | inclination (°) | azimuth (°) | true vertical depth (ft) | northing +N/-S (ft) | easting +E/-W (ft)
Operator Name | 0 | 0 | 0 | 0 | 0 | 0
Encana Oil & Gas | 100 | 0 | 0 | 100 | 0 | 0
Operator Number | 200 | 0 | 0 | 200 | 0 | 0
100185 | 300 | 3 | 1.29 | 300 | 2.6 | 0.1
Well Name and Number | 400 | 6 | 1.29 | 399.6 | 10.5 | 0.2
WF08D-25 | 500 | 9 | 1.29 | 498.8 | 23.5 | 0.5
API Number (if available) | 600 | 12 | 1.29 | 597.1 | 41.7 | 0.9
| 626.4 | 12.79 | 1.29 | 622.9 | 47.4 | 1.1
Location: QQ SEC TWP RGE | 700 | 12.79 | 1.29 | 694.6 | 63.7 | 1.4
S27-T4S-R96W | 800 | 12.79 | 1.29 | 792.2 | 85.8 | 1.9
Citing Type: Planned or Actual | 900 | 12.79 | 1.29 | 889.7 | 108 | 2.4
Planned | 1000 | 12.79 | 1.29 | 987.2 | 130.1 | 2.9
Deviation Indicator | 1100 | 12.79 | 1.29 | 1084.7 | 152.2 | 3.4
Directional | 1200 | 12.79 | 1.29 | 1182.2 | 174.4 | 3.9
North Reference | 1300 | 12.79 | 1.29 | 1279.7 | 196.5 | 4.4
True | 1400 | 12.79 | 1.29 | 1377.3 | 218.6 | 4.9
Grid Type | 1500 | 12.79 | 1.29 | 1474.8 | 240.8 | 5.4
#VALUE! | 1600 | 12.79 | 1.29 | 1572.3 | 262.9 | 5.9
| 1700 | 12.79 | 1.29 | 1669.8 | 285.1 | 6.4
| 1800 | 12.79 | 1.29 | 1767.3 | 307.2 | 6.9
| 1900 | 12.79 | 1.29 | 1864.9 | 329.3 | 7.4
| 2000 | 12.79 | 1.29 | 1962.4 | 351.5 | 7.9
| 2100 | 12.79 | 1.29 | 2059.9 | 373.6 | 8.4
| 2200 | 12.79 | 1.29 | 2157.4 | 395.7 | 8.9
| 2300 | 12.79 | 1.29 | 2254.9 | 417.9 | 9.4
| 2400 | 12.79 | 1.29 | 2352.4 | 440 | 9.9
| 2500 | 12.79 | 1.29 | 2450 | 462.2 | 10.4
| 2600 | 12.79 | 1.29 | 2547.5 | 484.3 | 10.9
| 2700 | 12.79 | 1.29 | 2645 | 506.4 | 11.4
| 2800 | 12.79 | 1.29 | 2742.5 | 528.6 | 11.9
| 2900 | 12.79 | 1.29 | 2840 | 550.7 | 12.4
| 3000 | 12.79 | 1.29 | 2937.5 | 572.8 | 12.9
| 3100 | 12.79 | 1.29 | 3035.1 | 595 | 13.4
| 3200 | 12.79 | 1.29 | 3132.6 | 617.1 | 13.9
| 3300 | 12.79 | 1.29 | 3230.1 | 639.3 | 14.4
| 3400 | 12.79 | 1.29 | 3327.6 | 661.4 | 14.9
| 3500 | 12.79 | 1.29 | 3425.1 | 683.5 | 15.4
| 3600 | 12.79 | 1.29 | 3522.6 | 705.7 | 15.9
| 3700 | 12.79 | 1.29 | 3620.2 | 727.8 | 16.4
| 3800 | 12.79 | 1.29 | 3717.7 | 749.9 | 16.9
| 3900 | 12.79 | 1.29 | 3815.2 | 772.1 | 17.4
| 4000 | 12.79 | 1.29 | 3912.7 | 794.2 | 17.9
| 4100 | 12.79 | 1.29 | 4010.2 | 816.4 | 18.4
| 4200 | 12.79 | 1.29 | 4107.8 | 838.5 | 18.9
| 4300 | 12.79 | 1.29 | 4205.3 | 860.6 | 19.4
| 4400 | 12.79 | 1.29 | 4302.8 | 882.8 | 19.9
| 4500 | 12.79 | 1.29 | 4400.3 | 904.9 | 20.4
| 4600 | 12.79 | 1.29 | 4497.8 | 927 | 20.9
| 4700 | 12.79 | 1.29 | 4595.3 | 949.2 | 21.4
| 4800 | 12.79 | 1.29 | 4692.9 | 971.3 | 21.9
| 4900 | 12.79 | 1.29 | 4790.4 | 993.5 | 22.4
| 5000 | 12.79 | 1.29 | 4887.9 | 1015.6 | 22.9
| 5082.2 | 12.79 | 1.29 | 4968.1 | 1033.8 | 23.3
| 5100 | 12.26 | 1.29 | 4985.4 | 1037.7 | 23.4
| 5200 | 9.26 | 1.29 | 5083.7 | 1056.3 | 23.8
| 5300 | 6.26 | 1.29 | 5182.7 | 1069.8 | 24.1
| 5400 | 3.26 | 1.29 | 5282.4 | 1078.1 | 24.3
| 5508.7 | 0 | 0 | 5391 | 1081.2 | 24.4
| 5600 | 0.23 | 239.48 | 5482.3 | 1081.1 | 24.2
| 5640.1 | 0.33 | 239.48 | 5522.4 | 1081 | 24.1
| 5700 | 0.33 | 239.48 | 5582.3 | 1080.8 | 23.8
| 5800 | 0.33 | 239.48 | 5682.3 | 1080.5 | 23.3
| 5900 | 0.33 | 239.48 | 5782.3 | 1080.3 | 22.8
| 6000 | 0.33 | 239.48 | 5882.3 | 1080 | 22.3
| 6100 | 0.33 | 239.48 | 5982.3 | 1079.7 | 21.8
| 6200 | 0.33 | 239.48 | 6082.3 | 1079.4 | 21.3
| 6300 | 0.33 | 239.48 | 6182.3 | 1079.1 | 20.8
| 6400 | 0.33 | 239.48 | 6282.3 | 1078.8 | 20.3
| 6500 | 0.33 | 239.48 | 6382.3 | 1078.5 | 19.8
| 6600 | 0.33 | 239.48 | 6482.3 | 1078.2 | 19.3
| 6700 | 0.33 | 239.48 | 6582.3 | 1077.9 | 18.8
| 6800 | 0.33 | 239.48 | 6682.3 | 1077.6 | 18.3
| 6900 | 0.33 | 239.48 | 6782.3 | 1077.3 | 17.9
| 7000 | 0.33 | 239.48 | 6882.3 | 1077 | 17.4
| 7100 | 0.33 | 239.48 | 6982.3 | 1076.8 | 16.9
| 7200 | 0.33 | 239.48 | 7082.3 | 1076.5 | 16.4
| 7300 | 0.33 | 239.48 | 7182.3 | 1076.2 | 15.9
| 7400 | 0.33 | 239.48 | 7282.3 | 1075.9 | 15.4
| 7500 | 0.33 | 239.48 | 7382.3 | 1075.6 | 14.9
| 7600 | 0.33 | 239.48 | 7482.3 | 1075.3 | 14.4
| 7700 | 0.33 | 239.48 | 7582.3 | 1075 | 13.9
| 7800 | 0.33 | 239.48 | 7682.3 | 1074.7 | 13.4
| 7900 | 0.33 | 239.48 | 7782.3 | 1074.4 | 12.9
| 8000 | 0.33 | 239.48 | 7882.3 | 1074.1 | 12.4
| 8100 | 0.33 | 239.48 | 7982.3 | 1073.8 | 11.9
| 8200 | 0.33 | 239.48 | 8082.3 | 1073.6 | 11.4
| 8300 | 0.33 | 239.48 | 8182.3 | 1073.3 | 10.9
| 8400 | 0.33 | 239.48 | 8282.3 | 1073 | 10.4
| 8500 | 0.33 | 239.48 | 8382.3 | 1072.7 | 10
| 8600 | 0.33 | 239.48 | 8482.3 | 1072.4 | 9.5
| 8700 | 0.33 | 239.48 | 8582.3 | 1072.1 | 9
| 8800 | 0.33 | 239.48 | 8682.3 | 1071.8 | 8.5
| 8900 | 0.33 | 239.48 | 8782.3 | 1071.5 | 8
| 9008.7 | 0.33 | 239.48 | 8891 | 1071.2 | 7.4
| 9108.7 | 0.33 | 239.48 | 8991 | 1070.9 | 6.9
| 9200 | 0.33 | 239.48 | 9082.3 | 1070.6 | 6.5
| 9300 | 0.33 | 239.48 | 9182.3 | 1070.4 | 6
| 9400 | 0.33 | 239.48 | 9282.3 | 1070.1 | 5.5
| 9500 | 0.33 | 239.48 | 9382.3 | 1069.8 | 5
| 9600 | 0.33 | 239.48 | 9482.3 | 1069.5 | 4.5
| 9700 | 0.33 | 239.48 | 9582.3 | 1069.2 | 4
| 9800 | 0.33 | 239.48 | 9682.3 | 1068.9 | 3.5
| 9900 | 0.33 | 239.48 | 9782.2 | 1068.6 | 3
| 10000 | 0.33 | 239.48 | 9882.2 | 1068.3 | 2.5
| 10100 | 0.33 | 239.48 | 9982.2 | 1068 | 2.1
| 10200 | 0.33 | 239.48 | 10082.2 | 1067.7 | 1.6
| 10308.8 | 0.33 | 239.48 | 10191 | 1067.4 | 1

## Lookup (hidden)
North Reference | RetunValue | Grid Type | ReturnValue | Deviation Indicator | ReturnValue
| 2 |  | 0 |  | 2
True |  | SPCS-Colorado Central-NAD27 |  | Directional
Grid |  | SPCS-Colorado Central-NAD83 |  | High Angle
|  | SPCS-Colorado North-NAD27 |  | Horizontal
SPCS-Colorado North-NAD83
SPCS-Colorado South-NAD27
SPCS-Colorado South-NAD83
UTM-Zone 12 NAD27
UTM-Zone 12 NAD83
UTM-Zone 13 NAD27
UTM-Zone 13 NAD83