## Data
Header Information | measured depth (ft) | inclination (°) | azimuth (°) | true vertical depth (ft) | northing +N/-S (ft) | easting +E/-W (ft)
Operator Name | 0 | 0 | 0 | 0 | 0 | 0
Encana Oil & Gas | 100 | 0 | 0 | 100 | 0 | 0
Operator Number | 200 | 0 | 0 | 200 | 0 | 0
100185 | 300 | 0 | 0 | 300 | 0 | 0
Well Name and Number | 400 | 0 | 0 | 400 | 0 | 0
WF01C-25 | 500 | 3 | 359.38 | 500 | 2.6 | 0
API Number (if available) | 600 | 6 | 359.38 | 599.6 | 10.5 | -0.1
| 700 | 9 | 359.38 | 698.8 | 23.5 | -0.3
Location: QQ SEC TWP RGE | 800 | 12 | 359.38 | 797.1 | 41.7 | -0.5
S27-T4S-R96W | 900 | 15 | 359.38 | 894.3 | 65.1 | -0.7
Citing Type: Planned or Actual | 1000 | 18 | 359.38 | 990.2 | 93.5 | -1
Planned | 1100 | 21 | 359.38 | 1084.4 | 126.8 | -1.4
Deviation Indicator | 1200 | 24 | 359.38 | 1176.8 | 165.1 | -1.8
Directional | 1300 | 27 | 359.38 | 1267.1 | 208.2 | -2.2
North Reference | 1400 | 30 | 359.38 | 1354.9 | 255.9 | -2.8
True | 1496.9 | 32.91 | 359.38 | 1437.6 | 306.4 | -3.3
Grid Type | 1500 | 32.91 | 359.38 | 1440.2 | 308.1 | -3.3
#VALUE! | 1600 | 32.91 | 359.38 | 1524.1 | 362.4 | -3.9
| 1700 | 32.91 | 359.38 | 1608.1 | 416.7 | -4.5
| 1800 | 32.91 | 359.38 | 1692.1 | 471.1 | -5.1
| 1900 | 32.91 | 359.38 | 1776 | 525.4 | -5.7
| 2000 | 32.91 | 359.38 | 1860 | 579.7 | -6.3
| 2100 | 32.91 | 359.38 | 1943.9 | 634 | -6.8
| 2200 | 32.91 | 359.38 | 2027.9 | 688.4 | -7.4
| 2300 | 32.91 | 359.38 | 2111.8 | 742.7 | -8
| 2400 | 32.91 | 359.38 | 2195.8 | 797 | -8.6
| 2500 | 32.91 | 359.38 | 2279.7 | 851.3 | -9.2
| 2600 | 32.91 | 359.38 | 2363.7 | 905.7 | -9.8
| 2700 | 32.91 | 359.38 | 2447.7 | 960 | -10.4
| 2800 | 32.91 | 359.38 | 2531.6 | 1014.3 | -11
| 2900 | 32.91 | 359.38 | 2615.6 | 1068.6 | -11.5
| 3000 | 32.91 | 359.38 | 2699.5 | 1123 | -12.1
| 3100 | 32.91 | 359.38 | 2783.5 | 1177.3 | -12.7
| 3200 | 32.91 | 359.38 | 2867.4 | 1231.6 | -13.3
| 3300 | 32.91 | 359.38 | 2951.4 | 1285.9 | -13.9
| 3400 | 32.91 | 359.38 | 3035.3 | 1340.3 | -14.5
| 3500 | 32.91 | 359.38 | 3119.3 | 1394.6 | -15.1
| 3600 | 32.91 | 359.38 | 3203.3 | 1448.9 | -15.6
| 3700 | 32.91 | 359.38 | 3287.2 | 1503.2 | -16.2
| 3800 | 32.91 | 359.38 | 3371.2 | 1557.5 | -16.8
| 3900 | 32.91 | 359.38 | 3455.1 | 1611.9 | -17.4
| 4000 | 32.91 | 359.38 | 3539.1 | 1666.2 | -18
| 4100 | 32.91 | 359.38 | 3623 | 1720.5 | -18.6
| 4200 | 32.91 | 359.38 | 3707 | 1774.8 | -19.2
| 4300 | 32.91 | 359.38 | 3790.9 | 1829.2 | -19.8
| 4400 | 32.91 | 359.38 | 3874.9 | 1883.5 | -20.3
| 4500 | 32.91 | 359.38 | 3958.9 | 1937.8 | -20.9
| 4600 | 32.91 | 359.38 | 4042.8 | 1992.1 | -21.5
| 4700 | 32.91 | 359.38 | 4126.8 | 2046.5 | -22.1
| 4800 | 32.91 | 359.38 | 4210.7 | 2100.8 | -22.7
| 4900 | 32.91 | 359.38 | 4294.7 | 2155.1 | -23.3
| 5000 | 32.91 | 359.38 | 4378.6 | 2209.4 | -23.9
| 5022.4 | 32.91 | 359.38 | 4397.4 | 2221.6 | -24
| 5100 | 30.58 | 359.38 | 4463.4 | 2262.4 | -24.4
| 5200 | 27.58 | 359.38 | 4550.8 | 2311 | -25
| 5300 | 24.58 | 359.38 | 4640.6 | 2355 | -25.4
| 5400 | 21.58 | 359.38 | 4732.6 | 2394.2 | -25.9
| 5500 | 18.58 | 359.38 | 4826.5 | 2428.5 | -26.2
| 5600 | 15.58 | 359.38 | 4922.1 | 2457.8 | -26.5
| 5700 | 12.58 | 359.38 | 5019.1 | 2482.2 | -26.8
| 5800 | 9.58 | 359.38 | 5117.2 | 2501.4 | -27
| 5900 | 6.58 | 359.38 | 5216.2 | 2515.4 | -27.2
| 6000 | 3.58 | 359.38 | 5315.8 | 2524.3 | -27.3
| 6100 | 0.58 | 359.38 | 5415.7 | 2527.9 | -27.3
| 6119.3 | 0 | 0 | 5435 | 2528 | -27.3
| 6200 | 0.2 | 239.62 | 5515.7 | 2527.9 | -27.4
| 6250.8 | 0.33 | 239.62 | 5566.5 | 2527.8 | -27.6
| 6300 | 0.33 | 239.62 | 5615.7 | 2527.7 | -27.9
| 6400 | 0.33 | 239.62 | 5715.7 | 2527.4 | -28.4
| 6500 | 0.33 | 239.62 | 5815.7 | 2527.1 | -28.9
| 6600 | 0.33 | 239.62 | 5915.7 | 2526.8 | -29.4
| 6700 | 0.33 | 239.62 | 6015.7 | 2526.5 | -29.8
| 6800 | 0.33 | 239.62 | 6115.7 | 2526.2 | -30.3
| 6900 | 0.33 | 239.62 | 6215.7 | 2525.9 | -30.8
| 7000 | 0.33 | 239.62 | 6315.7 | 2525.6 | -31.3
| 7100 | 0.33 | 239.62 | 6415.7 | 2525.3 | -31.8
| 7200 | 0.33 | 239.62 | 6515.7 | 2525.1 | -32.3
| 7300 | 0.33 | 239.62 | 6615.7 | 2524.8 | -32.8
| 7400 | 0.33 | 239.62 | 6715.7 | 2524.5 | -33.3
| 7500 | 0.33 | 239.62 | 6815.7 | 2524.2 | -33.8
| 7600 | 0.33 | 239.62 | 6915.7 | 2523.9 | -34.3
| 7700 | 0.33 | 239.62 | 7015.7 | 2523.6 | -34.8
| 7800 | 0.33 | 239.62 | 7115.7 | 2523.3 | -35.3
| 7900 | 0.33 | 239.62 | 7215.7 | 2523 | -35.8
| 8000 | 0.33 | 239.62 | 7315.7 | 2522.7 | -36.3
| 8100 | 0.33 | 239.62 | 7415.7 | 2522.4 | -36.8
| 8200 | 0.33 | 239.62 | 7515.7 | 2522.2 | -37.3
| 8300 | 0.33 | 239.62 | 7615.7 | 2521.9 | -37.8
| 8400 | 0.33 | 239.62 | 7715.7 | 2521.6 | -38.3
| 8500 | 0.33 | 239.62 | 7815.7 | 2521.3 | -38.8
| 8600 | 0.33 | 239.62 | 7915.7 | 2521 | -39.3
| 8700 | 0.33 | 239.62 | 8015.7 | 2520.7 | -39.8
| 8800 | 0.33 | 239.62 | 8115.7 | 2520.4 | -40.2
| 8900 | 0.33 | 239.62 | 8215.7 | 2520.1 | -40.7
| 9000 | 0.33 | 239.62 | 8315.7 | 2519.8 | -41.2
| 9100 | 0.33 | 239.62 | 8415.7 | 2519.5 | -41.7
| 9200 | 0.33 | 239.62 | 8515.7 | 2519.3 | -42.2
| 9300 | 0.33 | 239.62 | 8615.7 | 2519 | -42.7
| 9400 | 0.33 | 239.62 | 8715.7 | 2518.7 | -43.2
| 9500 | 0.33 | 239.62 | 8815.7 | 2518.4 | -43.7
| 9600 | 0.33 | 239.62 | 8915.7 | 2518.1 | -44.2
| 9619.3 | 0.33 | 239.62 | 8935 | 2518 | -44.3
| 9700 | 0.33 | 239.62 | 9015.7 | 2517.8 | -44.7
| 9719.3 | 0.33 | 239.62 | 9035 | 2517.7 | -44.8
| 9800 | 0.33 | 239.62 | 9115.7 | 2517.5 | -45.2
| 9900 | 0.33 | 239.62 | 9215.7 | 2517.2 | -45.7
| 10000 | 0.33 | 239.62 | 9315.7 | 2516.9 | -46.2
| 10100 | 0.33 | 239.62 | 9415.7 | 2516.6 | -46.7
| 10200 | 0.33 | 239.62 | 9515.7 | 2516.4 | -47.2
| 10300 | 0.33 | 239.62 | 9615.7 | 2516.1 | -47.7
| 10400 | 0.33 | 239.62 | 9715.7 | 2515.8 | -48.2
| 10500 | 0.33 | 239.62 | 9815.7 | 2515.5 | -48.7
| 10600 | 0.33 | 239.62 | 9915.7 | 2515.2 | -49.2
| 10700 | 0.33 | 239.62 | 10015.7 | 2514.9 | -49.7
| 10800 | 0.33 | 239.62 | 10115.7 | 2514.6 | -50.1
| 10900 | 0.33 | 239.62 | 10215.6 | 2514.3 | -50.6
| 10919.4 | 0.33 | 239.62 | 10235 | 2514.3 | -50.7

## Lookup (hidden)
North Reference | RetunValue | Grid Type | ReturnValue | Deviation Indicator | ReturnValue
| 2 |  | 0 |  | 2
True |  | SPCS-Colorado Central-NAD27 |  | Directional
Grid |  | SPCS-Colorado Central-NAD83 |  | High Angle
|  | SPCS-Colorado North-NAD27 |  | Horizontal
SPCS-Colorado North-NAD83
SPCS-Colorado South-NAD27
SPCS-Colorado South-NAD83
UTM-Zone 12 NAD27
UTM-Zone 12 NAD83
UTM-Zone 13 NAD27
UTM-Zone 13 NAD83