## Data
Header Information | measured depth (ft) | inclination (°) | azimuth (°) | true vertical depth (ft) | northing +N/-S (ft) | easting +E/-W (ft)
Operator Name | 0 | 0 | 0 | 0 | 0 | 0
Encana Oil & Gas | 100 | 0 | 0 | 100 | 0 | 0
Operator Number | 200 | 0 | 0 | 200 | 0 | 0
100185 | 300 | 3 | 50 | 300 | 1.7 | 2
Well Name and Number | 400 | 6 | 50 | 399.6 | 6.7 | 8
WF05C-30 | 500 | 9 | 50 | 498.8 | 15.1 | 18
API Number (if available) | 532 | 9.96 | 50 | 530.3 | 18.5 | 22
| 590.2 | 9.96 | 39.89 | 587.7 | 25.6 | 29.1
Location: QQ SEC TWP RGE | 600 | 9.96 | 39.89 | 597.3 | 26.9 | 30.2
S27-T4S-R96W | 700 | 9.96 | 39.89 | 695.8 | 40.2 | 41.3
Citing Type: Planned or Actual | 800 | 9.96 | 39.89 | 794.3 | 53.4 | 52.4
Planned | 900 | 9.96 | 39.89 | 892.8 | 66.7 | 63.5
Deviation Indicator | 1000 | 9.96 | 39.89 | 991.3 | 80 | 74.6
Directional | 1100 | 9.96 | 39.89 | 1089.8 | 93.3 | 85.7
North Reference | 1200 | 9.96 | 39.89 | 1188.3 | 106.5 | 96.8
True | 1300 | 9.96 | 39.89 | 1286.8 | 119.8 | 107.9
Grid Type | 1400 | 9.96 | 39.89 | 1385.3 | 133.1 | 118.9
#VALUE! | 1500 | 9.96 | 39.89 | 1483.7 | 146.3 | 130
| 1600 | 9.96 | 39.89 | 1582.2 | 159.6 | 141.1
| 1700 | 9.96 | 39.89 | 1680.7 | 172.9 | 152.2
| 1800 | 9.96 | 39.89 | 1779.2 | 186.2 | 163.3
| 1900 | 9.96 | 39.89 | 1877.7 | 199.4 | 174.4
| 2000 | 9.96 | 39.89 | 1976.2 | 212.7 | 185.5
| 2100 | 9.96 | 39.89 | 2074.7 | 226 | 196.6
| 2200 | 9.96 | 39.89 | 2173.2 | 239.2 | 207.7
| 2300 | 9.96 | 39.89 | 2271.7 | 252.5 | 218.8
| 2400 | 9.96 | 39.89 | 2370.2 | 265.8 | 229.9
| 2500 | 9.96 | 39.89 | 2468.7 | 279.1 | 241
| 2600 | 9.96 | 39.89 | 2567.2 | 292.3 | 252
| 2700 | 9.96 | 39.89 | 2665.7 | 305.6 | 263.1
| 2800 | 9.96 | 39.89 | 2764.2 | 318.9 | 274.2
| 2900 | 9.96 | 39.89 | 2862.6 | 332.1 | 285.3
| 3000 | 9.96 | 39.89 | 2961.1 | 345.4 | 296.4
| 3100 | 9.96 | 39.89 | 3059.6 | 358.7 | 307.5
| 3200 | 9.96 | 39.89 | 3158.1 | 371.9 | 318.6
| 3300 | 9.96 | 39.89 | 3256.6 | 385.2 | 329.7
| 3400 | 9.96 | 39.89 | 3355.1 | 398.5 | 340.8
| 3500 | 9.96 | 39.89 | 3453.6 | 411.8 | 351.9
| 3600 | 9.96 | 39.89 | 3552.1 | 425 | 363
| 3700 | 9.96 | 39.89 | 3650.6 | 438.3 | 374
| 3800 | 9.96 | 39.89 | 3749.1 | 451.6 | 385.1
| 3900 | 9.96 | 39.89 | 3847.6 | 464.8 | 396.2
| 4000 | 9.96 | 39.89 | 3946.1 | 478.1 | 407.3
| 4100 | 9.96 | 39.89 | 4044.6 | 491.4 | 418.4
| 4200 | 9.96 | 39.89 | 4143.1 | 504.7 | 429.5
| 4300 | 9.96 | 39.89 | 4241.6 | 517.9 | 440.6
| 4400 | 9.96 | 39.89 | 4340 | 531.2 | 451.7
| 4500 | 9.96 | 39.89 | 4438.5 | 544.5 | 462.8
| 4600 | 9.96 | 39.89 | 4537 | 557.7 | 473.9
| 4700 | 9.96 | 39.89 | 4635.5 | 571 | 485
| 4800 | 9.96 | 39.89 | 4734 | 584.3 | 496
| 4900 | 9.96 | 39.89 | 4832.5 | 597.6 | 507.1
| 5000 | 9.96 | 39.89 | 4931 | 610.8 | 518.2
| 5100 | 9.96 | 39.89 | 5029.5 | 624.1 | 529.3
| 5140.8 | 9.96 | 39.89 | 5069.7 | 629.5 | 533.8
| 5200 | 8.18 | 39.89 | 5128.1 | 636.7 | 539.8
| 5300 | 5.18 | 39.89 | 5227.4 | 645.6 | 547.3
| 5400 | 2.18 | 39.89 | 5327.2 | 650.5 | 551.4
| 5472.8 | 0 | 0 | 5400 | 651.6 | 552.3
| 5500 | 0.07 | 239.46 | 5427.2 | 651.6 | 552.3
| 5604.3 | 0.33 | 239.46 | 5531.5 | 651.4 | 552
| 5700 | 0.33 | 239.46 | 5627.2 | 651.1 | 551.5
| 5800 | 0.33 | 239.46 | 5727.2 | 650.8 | 551
| 5900 | 0.33 | 239.46 | 5827.2 | 650.5 | 550.5
| 6000 | 0.33 | 239.46 | 5927.2 | 650.3 | 550
| 6100 | 0.33 | 239.46 | 6027.2 | 650 | 549.5
| 6200 | 0.33 | 239.46 | 6127.2 | 649.7 | 549
| 6300 | 0.33 | 239.46 | 6227.2 | 649.4 | 548.5
| 6400 | 0.33 | 239.46 | 6327.2 | 649.1 | 548
| 6500 | 0.33 | 239.46 | 6427.2 | 648.8 | 547.5
| 6600 | 0.33 | 239.46 | 6527.2 | 648.5 | 547.1
| 6700 | 0.33 | 239.46 | 6627.2 | 648.2 | 546.6
| 6800 | 0.33 | 239.46 | 6727.2 | 647.9 | 546.1
| 6900 | 0.33 | 239.46 | 6827.2 | 647.6 | 545.6
| 7000 | 0.33 | 239.46 | 6927.2 | 647.3 | 545.1
| 7100 | 0.33 | 239.46 | 7027.2 | 647 | 544.6
| 7200 | 0.33 | 239.46 | 7127.2 | 646.8 | 544.1
| 7300 | 0.33 | 239.46 | 7227.2 | 646.5 | 543.6
| 7400 | 0.33 | 239.46 | 7327.2 | 646.2 | 543.1
| 7500 | 0.33 | 239.46 | 7427.2 | 645.9 | 542.6
| 7600 | 0.33 | 239.46 | 7527.2 | 645.6 | 542.1
| 7700 | 0.33 | 239.46 | 7627.2 | 645.3 | 541.6
| 7800 | 0.33 | 239.46 | 7727.2 | 645 | 541.1
| 7900 | 0.33 | 239.46 | 7827.2 | 644.7 | 540.6
| 8000 | 0.33 | 239.46 | 7927.2 | 644.4 | 540.1
| 8100 | 0.33 | 239.46 | 8027.2 | 644.1 | 539.6
| 8200 | 0.33 | 239.46 | 8127.2 | 643.8 | 539.1
| 8300 | 0.33 | 239.46 | 8227.2 | 643.5 | 538.6
| 8400 | 0.33 | 239.46 | 8327.2 | 643.3 | 538.2
| 8500 | 0.33 | 239.46 | 8427.2 | 643 | 537.7
| 8600 | 0.33 | 239.46 | 8527.2 | 642.7 | 537.2
| 8700 | 0.33 | 239.46 | 8627.2 | 642.4 | 536.7
| 8800 | 0.33 | 239.46 | 8727.2 | 642.1 | 536.2
| 8900 | 0.33 | 239.46 | 8827.2 | 641.8 | 535.7
| 8972.8 | 0.33 | 239.46 | 8900 | 641.6 | 535.3
| 9000 | 0.33 | 239.46 | 8927.2 | 641.5 | 535.2
| 9072.8 | 0.33 | 239.46 | 9000 | 641.3 | 534.8
| 9100 | 0.33 | 239.46 | 9027.2 | 641.2 | 534.7
| 9200 | 0.33 | 239.46 | 9127.1 | 640.9 | 534.2
| 9300 | 0.33 | 239.46 | 9227.1 | 640.6 | 533.7
| 9400 | 0.33 | 239.46 | 9327.1 | 640.3 | 533.2
| 9500 | 0.33 | 239.46 | 9427.1 | 640 | 532.7
| 9600 | 0.33 | 239.46 | 9527.1 | 639.8 | 532.2
| 9700 | 0.33 | 239.46 | 9627.1 | 639.5 | 531.7
| 9800 | 0.33 | 239.46 | 9727.1 | 639.2 | 531.2
| 9900 | 0.33 | 239.46 | 9827.1 | 638.9 | 530.7
| 10000 | 0.33 | 239.46 | 9927.1 | 638.6 | 530.2
| 10100 | 0.33 | 239.46 | 10027.1 | 638.3 | 529.8
| 10200 | 0.33 | 239.46 | 10127.1 | 638 | 529.3
| 10272.9 | 0.33 | 239.46 | 10200 | 637.8 | 528.9

## Lookup (hidden)
North Reference | RetunValue | Grid Type | ReturnValue | Deviation Indicator | ReturnValue
| 2 |  | 0 |  | 2
True |  | SPCS-Colorado Central-NAD27 |  | Directional
Grid |  | SPCS-Colorado Central-NAD83 |  | High Angle
|  | SPCS-Colorado North-NAD27 |  | Horizontal
SPCS-Colorado North-NAD83
SPCS-Colorado South-NAD27
SPCS-Colorado South-NAD83
UTM-Zone 12 NAD27
UTM-Zone 12 NAD83
UTM-Zone 13 NAD27
UTM-Zone 13 NAD83