## Data
Header Information | measured depth (ft) | inclination (°) | azimuth (°) | true vertical depth (ft) | northing +N/-S (ft) | easting +E/-W (ft)
Operator Name | 0 | 0 | 0 | 0 | 0 | 0
Encana Oil & Gas | 100 | 0 | 0 | 100 | 0 | 0
Operator Number | 200 | 0 | 0 | 200 | 0 | 0
100185 | 300 | 3 | 69.24 | 300 | 0.9 | 2.4
Well Name and Number | 400 | 6 | 69.24 | 399.6 | 3.7 | 9.8
WF05D-30 | 500 | 9 | 69.24 | 498.8 | 8.3 | 22
API Number (if available) | 600 | 12 | 69.24 | 597.1 | 14.8 | 39
| 650.8 | 13.52 | 69.24 | 646.6 | 18.8 | 49.5
Location: QQ SEC TWP RGE | 700 | 13.52 | 69.24 | 694.5 | 22.9 | 60.3
S27-T4S-R96W | 800 | 13.52 | 69.24 | 791.7 | 31.1 | 82.1
Citing Type: Planned or Actual | 900 | 13.52 | 69.24 | 888.9 | 39.4 | 104
Planned | 1000 | 13.52 | 69.24 | 986.1 | 47.7 | 125.9
Deviation Indicator | 1100 | 13.52 | 69.24 | 1083.4 | 56 | 147.7
Directional | 1200 | 13.52 | 69.24 | 1180.6 | 64.3 | 169.6
North Reference | 1300 | 13.52 | 69.24 | 1277.8 | 72.6 | 191.5
True | 1400 | 13.52 | 69.24 | 1375.1 | 80.9 | 213.3
Grid Type | 1500 | 13.52 | 69.24 | 1472.3 | 89.2 | 235.2
#VALUE! | 1600 | 13.52 | 69.24 | 1569.5 | 97.5 | 257.1
| 1700 | 13.52 | 69.24 | 1666.7 | 105.8 | 278.9
| 1800 | 13.52 | 69.24 | 1764 | 114 | 300.8
| 1900 | 13.52 | 69.24 | 1861.2 | 122.3 | 322.7
| 2000 | 13.52 | 69.24 | 1958.4 | 130.6 | 344.5
| 2100 | 13.52 | 69.24 | 2055.6 | 138.9 | 366.4
| 2200 | 13.52 | 69.24 | 2152.9 | 147.2 | 388.3
| 2300 | 13.52 | 69.24 | 2250.1 | 155.5 | 410.1
| 2400 | 13.52 | 69.24 | 2347.3 | 163.8 | 432
| 2500 | 13.52 | 69.24 | 2444.6 | 172.1 | 453.9
| 2600 | 13.52 | 69.24 | 2541.8 | 180.4 | 475.7
| 2700 | 13.52 | 69.24 | 2639 | 188.7 | 497.6
| 2800 | 13.52 | 69.24 | 2736.2 | 196.9 | 519.5
| 2900 | 13.52 | 69.24 | 2833.5 | 205.2 | 541.3
| 3000 | 13.52 | 69.24 | 2930.7 | 213.5 | 563.2
| 3100 | 13.52 | 69.24 | 3027.9 | 221.8 | 585.1
| 3200 | 13.52 | 69.24 | 3125.1 | 230.1 | 606.9
| 3300 | 13.52 | 69.24 | 3222.4 | 238.4 | 628.8
| 3400 | 13.52 | 69.24 | 3319.6 | 246.7 | 650.7
| 3500 | 13.52 | 69.24 | 3416.8 | 255 | 672.5
| 3600 | 13.52 | 69.24 | 3514.1 | 263.3 | 694.4
| 3700 | 13.52 | 69.24 | 3611.3 | 271.6 | 716.3
| 3800 | 13.52 | 69.24 | 3708.5 | 279.8 | 738.1
| 3900 | 13.52 | 69.24 | 3805.7 | 288.1 | 760
| 4000 | 13.52 | 69.24 | 3903 | 296.4 | 781.9
| 4100 | 13.52 | 69.24 | 4000.2 | 304.7 | 803.7
| 4200 | 13.52 | 69.24 | 4097.4 | 313 | 825.6
| 4300 | 13.52 | 69.24 | 4194.6 | 321.3 | 847.5
| 4400 | 13.52 | 69.24 | 4291.9 | 329.6 | 869.3
| 4500 | 13.52 | 69.24 | 4389.1 | 337.9 | 891.2
| 4600 | 13.52 | 69.24 | 4486.3 | 346.2 | 913.1
| 4700 | 13.52 | 69.24 | 4583.5 | 354.5 | 934.9
| 4800 | 13.52 | 69.24 | 4680.8 | 362.7 | 956.8
| 4900 | 13.52 | 69.24 | 4778 | 371 | 978.7
| 5000 | 13.52 | 69.24 | 4875.2 | 379.3 | 1000.5
| 5091.7 | 13.52 | 69.24 | 4964.4 | 386.9 | 1020.6
| 5100 | 13.27 | 69.24 | 4972.5 | 387.6 | 1022.4
| 5200 | 10.27 | 69.24 | 5070.3 | 394.8 | 1041.5
| 5300 | 7.27 | 69.24 | 5169.2 | 400.3 | 1055.7
| 5400 | 4.27 | 69.24 | 5268.6 | 403.8 | 1065.1
| 5500 | 1.27 | 69.24 | 5368.5 | 405.5 | 1069.7
| 5542.5 | 0 | 0 | 5411 | 405.7 | 1070.1
| 5600 | 0.14 | 239.59 | 5468.5 | 405.7 | 1070
| 5674.3 | 0.33 | 239.59 | 5542.8 | 405.5 | 1069.8
| 5700 | 0.33 | 239.59 | 5568.5 | 405.4 | 1069.6
| 5800 | 0.33 | 239.59 | 5668.5 | 405.1 | 1069.1
| 5900 | 0.33 | 239.59 | 5768.5 | 404.9 | 1068.7
| 6000 | 0.33 | 239.59 | 5868.5 | 404.6 | 1068.2
| 6100 | 0.33 | 239.59 | 5968.5 | 404.3 | 1067.7
| 6200 | 0.33 | 239.59 | 6068.5 | 404 | 1067.2
| 6300 | 0.33 | 239.59 | 6168.5 | 403.7 | 1066.7
| 6400 | 0.33 | 239.59 | 6268.5 | 403.4 | 1066.2
| 6500 | 0.33 | 239.59 | 6368.5 | 403.1 | 1065.7
| 6600 | 0.33 | 239.59 | 6468.5 | 402.8 | 1065.2
| 6700 | 0.33 | 239.59 | 6568.5 | 402.5 | 1064.7
| 6800 | 0.33 | 239.59 | 6668.5 | 402.2 | 1064.2
| 6900 | 0.33 | 239.59 | 6768.5 | 401.9 | 1063.7
| 7000 | 0.33 | 239.59 | 6868.5 | 401.6 | 1063.2
| 7100 | 0.33 | 239.59 | 6968.5 | 401.4 | 1062.7
| 7200 | 0.33 | 239.59 | 7068.5 | 401.1 | 1062.2
| 7300 | 0.33 | 239.59 | 7168.5 | 400.8 | 1061.7
| 7400 | 0.33 | 239.59 | 7268.5 | 400.5 | 1061.2
| 7500 | 0.33 | 239.59 | 7368.5 | 400.2 | 1060.7
| 7600 | 0.33 | 239.59 | 7468.5 | 399.9 | 1060.2
| 7700 | 0.33 | 239.59 | 7568.5 | 399.6 | 1059.7
| 7800 | 0.33 | 239.59 | 7668.5 | 399.3 | 1059.2
| 7900 | 0.33 | 239.59 | 7768.5 | 399 | 1058.7
| 8000 | 0.33 | 239.59 | 7868.5 | 398.7 | 1058.2
| 8100 | 0.33 | 239.59 | 7968.5 | 398.4 | 1057.7
| 8200 | 0.33 | 239.59 | 8068.5 | 398.2 | 1057.2
| 8300 | 0.33 | 239.59 | 8168.5 | 397.9 | 1056.8
| 8400 | 0.33 | 239.59 | 8268.5 | 397.6 | 1056.3
| 8500 | 0.33 | 239.59 | 8368.5 | 397.3 | 1055.8
| 8600 | 0.33 | 239.59 | 8468.5 | 397 | 1055.3
| 8700 | 0.33 | 239.59 | 8568.5 | 396.7 | 1054.8
| 8800 | 0.33 | 239.59 | 8668.5 | 396.4 | 1054.3
| 8900 | 0.33 | 239.59 | 8768.5 | 396.1 | 1053.8
| 9000 | 0.33 | 239.59 | 8868.5 | 395.8 | 1053.3
| 9042.5 | 0.33 | 239.59 | 8911 | 395.7 | 1053.1
| 9100 | 0.33 | 239.59 | 8968.5 | 395.5 | 1052.8
| 9142.5 | 0.33 | 239.59 | 9011 | 395.4 | 1052.6
| 9200 | 0.33 | 239.59 | 9068.5 | 395.2 | 1052.3
| 9300 | 0.33 | 239.59 | 9168.5 | 395 | 1051.8
| 9400 | 0.33 | 239.59 | 9268.5 | 394.7 | 1051.3
| 9500 | 0.33 | 239.59 | 9368.5 | 394.4 | 1050.8
| 9600 | 0.33 | 239.59 | 9468.4 | 394.1 | 1050.3
| 9700 | 0.33 | 239.59 | 9568.4 | 393.8 | 1049.8
| 9800 | 0.33 | 239.59 | 9668.4 | 393.5 | 1049.3
| 9900 | 0.33 | 239.59 | 9768.4 | 393.2 | 1048.8
| 10000 | 0.33 | 239.59 | 9868.4 | 392.9 | 1048.3
| 10100 | 0.33 | 239.59 | 9968.4 | 392.6 | 1047.8
| 10200 | 0.33 | 239.59 | 10068.4 | 392.3 | 1047.3
| 10300 | 0.33 | 239.59 | 10168.4 | 392 | 1046.8
| 10342.6 | 0.33 | 239.59 | 10211 | 391.9 | 1046.6

## Lookup (hidden)
North Reference | RetunValue | Grid Type | ReturnValue | Deviation Indicator | ReturnValue
| 2 |  | 0 |  | 2
True |  | SPCS-Colorado Central-NAD27 |  | Directional
Grid |  | SPCS-Colorado Central-NAD83 |  | High Angle
|  | SPCS-Colorado North-NAD27 |  | Horizontal
SPCS-Colorado North-NAD83
SPCS-Colorado South-NAD27
SPCS-Colorado South-NAD83
UTM-Zone 12 NAD27
UTM-Zone 12 NAD83
UTM-Zone 13 NAD27
UTM-Zone 13 NAD83