## Data
Header Information | measured depth (ft) | inclination (°) | azimuth (°) | true vertical depth (ft) | northing +N/-S (ft) | easting +E/-W (ft)
Operator Name | 0 | 0 | 0 | 0 | 0 | 0
Encana Oil & Gas | 100 | 0 | 0 | 100 | 0 | 0
Operator Number | 200 | 0 | 0 | 200 | 0 | 0
100185 | 225 | 0 | 0 | 225 | 0 | 0
Well Name and Number | 300 | 2.25 | 0.7 | 300 | 1.5 | 0
WF08C-25 | 400 | 5.25 | 0.7 | 399.8 | 8 | 0.1
API Number (if available) | 500 | 8.25 | 0.7 | 499.1 | 19.8 | 0.2
| 600 | 11.25 | 0.7 | 597.6 | 36.7 | 0.4
Location: QQ SEC TWP RGE | 700 | 14.25 | 0.7 | 695.1 | 58.8 | 0.7
S27-T4S-R96W | 754.6 | 15.89 | 0.7 | 747.8 | 73 | 0.9
Citing Type: Planned or Actual | 800 | 15.89 | 0.7 | 791.5 | 85.4 | 1
Planned | 900 | 15.89 | 0.7 | 887.7 | 112.8 | 1.4
Deviation Indicator | 1000 | 15.89 | 0.7 | 983.9 | 140.1 | 1.7
Directional | 1100 | 15.89 | 0.7 | 1080 | 167.5 | 2
North Reference | 1200 | 15.89 | 0.7 | 1176.2 | 194.9 | 2.4
True | 1300 | 15.89 | 0.7 | 1272.4 | 222.3 | 2.7
Grid Type | 1400 | 15.89 | 0.7 | 1368.6 | 249.6 | 3
#VALUE! | 1500 | 15.89 | 0.7 | 1464.8 | 277 | 3.4
| 1600 | 15.89 | 0.7 | 1560.9 | 304.4 | 3.7
| 1700 | 15.89 | 0.7 | 1657.1 | 331.7 | 4
| 1800 | 15.89 | 0.7 | 1753.3 | 359.1 | 4.4
| 1900 | 15.89 | 0.7 | 1849.5 | 386.5 | 4.7
| 2000 | 15.89 | 0.7 | 1945.7 | 413.9 | 5
| 2100 | 15.89 | 0.7 | 2041.8 | 441.2 | 5.4
| 2200 | 15.89 | 0.7 | 2138 | 468.6 | 5.7
| 2300 | 15.89 | 0.7 | 2234.2 | 496 | 6
| 2400 | 15.89 | 0.7 | 2330.4 | 523.4 | 6.4
| 2500 | 15.89 | 0.7 | 2426.6 | 550.7 | 6.7
| 2600 | 15.89 | 0.7 | 2522.7 | 578.1 | 7
| 2700 | 15.89 | 0.7 | 2618.9 | 605.5 | 7.4
| 2800 | 15.89 | 0.7 | 2715.1 | 632.9 | 7.7
| 2900 | 15.89 | 0.7 | 2811.3 | 660.2 | 8
| 3000 | 15.89 | 0.7 | 2907.5 | 687.6 | 8.4
| 3100 | 15.89 | 0.7 | 3003.6 | 715 | 8.7
| 3200 | 15.89 | 0.7 | 3099.8 | 742.4 | 9.1
| 3300 | 15.89 | 0.7 | 3196 | 769.7 | 9.4
| 3400 | 15.89 | 0.7 | 3292.2 | 797.1 | 9.7
| 3500 | 15.89 | 0.7 | 3388.4 | 824.5 | 10.1
| 3600 | 15.89 | 0.7 | 3484.5 | 851.9 | 10.4
| 3700 | 15.89 | 0.7 | 3580.7 | 879.2 | 10.7
| 3800 | 15.89 | 0.7 | 3676.9 | 906.6 | 11.1
| 3900 | 15.89 | 0.7 | 3773.1 | 934 | 11.4
| 4000 | 15.89 | 0.7 | 3869.3 | 961.4 | 11.7
| 4100 | 15.89 | 0.7 | 3965.4 | 988.7 | 12.1
| 4200 | 15.89 | 0.7 | 4061.6 | 1016.1 | 12.4
| 4300 | 15.89 | 0.7 | 4157.8 | 1043.5 | 12.7
| 4400 | 15.89 | 0.7 | 4254 | 1070.8 | 13.1
| 4500 | 15.89 | 0.7 | 4350.2 | 1098.2 | 13.4
| 4600 | 15.89 | 0.7 | 4446.3 | 1125.6 | 13.7
| 4700 | 15.89 | 0.7 | 4542.5 | 1153 | 14.1
| 4800 | 15.89 | 0.7 | 4638.7 | 1180.3 | 14.4
| 4900 | 15.89 | 0.7 | 4734.9 | 1207.7 | 14.7
| 5000 | 15.89 | 0.7 | 4831.1 | 1235.1 | 15.1
| 5045.9 | 15.89 | 0.7 | 4875.2 | 1247.6 | 15.2
| 5100 | 14.26 | 0.7 | 4927.4 | 1261.7 | 15.4
| 5200 | 11.26 | 0.7 | 5025 | 1283.8 | 15.7
| 5300 | 8.26 | 0.7 | 5123.5 | 1300.8 | 15.9
| 5400 | 5.26 | 0.7 | 5222.8 | 1312.5 | 16
| 5500 | 2.26 | 0.7 | 5322.6 | 1319.1 | 16.1
| 5575.5 | 0 | 0 | 5398 | 1320.6 | 16.1
| 5600 | 0.06 | 239.46 | 5422.5 | 1320.6 | 16.1
| 5707.2 | 0.33 | 239.46 | 5529.7 | 1320.4 | 15.8
| 5800 | 0.33 | 239.46 | 5622.5 | 1320.1 | 15.3
| 5900 | 0.33 | 239.46 | 5722.5 | 1319.8 | 14.8
| 6000 | 0.33 | 239.46 | 5822.5 | 1319.6 | 14.3
| 6100 | 0.33 | 239.46 | 5922.5 | 1319.3 | 13.8
| 6200 | 0.33 | 239.46 | 6022.5 | 1319 | 13.3
| 6300 | 0.33 | 239.46 | 6122.5 | 1318.7 | 12.8
| 6400 | 0.33 | 239.46 | 6222.5 | 1318.4 | 12.3
| 6500 | 0.33 | 239.46 | 6322.5 | 1318.1 | 11.8
| 6600 | 0.33 | 239.46 | 6422.5 | 1317.8 | 11.4
| 6700 | 0.33 | 239.46 | 6522.5 | 1317.5 | 10.9
| 6800 | 0.33 | 239.46 | 6622.5 | 1317.2 | 10.4
| 6900 | 0.33 | 239.46 | 6722.5 | 1316.9 | 9.9
| 7000 | 0.33 | 239.46 | 6822.5 | 1316.6 | 9.4
| 7100 | 0.33 | 239.46 | 6922.5 | 1316.3 | 8.9
| 7200 | 0.33 | 239.46 | 7022.5 | 1316 | 8.4
| 7300 | 0.33 | 239.46 | 7122.5 | 1315.8 | 7.9
| 7400 | 0.33 | 239.46 | 7222.5 | 1315.5 | 7.4
| 7500 | 0.33 | 239.46 | 7322.5 | 1315.2 | 6.9
| 7600 | 0.33 | 239.46 | 7422.5 | 1314.9 | 6.4
| 7700 | 0.33 | 239.46 | 7522.5 | 1314.6 | 5.9
| 7800 | 0.33 | 239.46 | 7622.5 | 1314.3 | 5.4
| 7900 | 0.33 | 239.46 | 7722.5 | 1314 | 4.9
| 8000 | 0.33 | 239.46 | 7822.5 | 1313.7 | 4.4
| 8100 | 0.33 | 239.46 | 7922.5 | 1313.4 | 3.9
| 8200 | 0.33 | 239.46 | 8022.5 | 1313.1 | 3.4
| 8300 | 0.33 | 239.46 | 8122.5 | 1312.8 | 2.9
| 8400 | 0.33 | 239.46 | 8222.5 | 1312.5 | 2.4
| 8500 | 0.33 | 239.46 | 8322.5 | 1312.2 | 1.9
| 8600 | 0.33 | 239.46 | 8422.5 | 1312 | 1.5
| 8700 | 0.33 | 239.46 | 8522.5 | 1311.7 | 1
| 8800 | 0.33 | 239.46 | 8622.5 | 1311.4 | 0.5
| 8900 | 0.33 | 239.46 | 8722.5 | 1311.1 | 0
| 9000 | 0.33 | 239.46 | 8822.5 | 1310.8 | -0.5
| 9075.5 | 0.33 | 239.46 | 8898 | 1310.6 | -0.9
| 9100 | 0.33 | 239.46 | 8922.5 | 1310.5 | -1
| 9175.5 | 0.33 | 239.46 | 8998 | 1310.3 | -1.4
| 9200 | 0.33 | 239.46 | 9022.5 | 1310.2 | -1.5
| 9300 | 0.33 | 239.46 | 9122.5 | 1309.9 | -2
| 9400 | 0.33 | 239.46 | 9222.5 | 1309.6 | -2.5
| 9500 | 0.33 | 239.46 | 9322.5 | 1309.3 | -3
| 9600 | 0.33 | 239.46 | 9422.5 | 1309 | -3.5
| 9700 | 0.33 | 239.46 | 9522.5 | 1308.7 | -4
| 9800 | 0.33 | 239.46 | 9622.5 | 1308.5 | -4.5
| 9900 | 0.33 | 239.46 | 9722.5 | 1308.2 | -5
| 10000 | 0.33 | 239.46 | 9822.5 | 1307.9 | -5.5
| 10100 | 0.33 | 239.46 | 9922.5 | 1307.6 | -6
| 10200 | 0.33 | 239.46 | 10022.5 | 1307.3 | -6.5
| 10300 | 0.33 | 239.46 | 10122.5 | 1307 | -7
| 10375.5 | 0.33 | 239.46 | 10198 | 1306.8 | -7.3

## Lookup (hidden)
North Reference | RetunValue | Grid Type | ReturnValue | Deviation Indicator | ReturnValue
| 2 |  | 0 |  | 2
True |  | SPCS-Colorado Central-NAD27 |  | Directional
Grid |  | SPCS-Colorado Central-NAD83 |  | High Angle
|  | SPCS-Colorado North-NAD27 |  | Horizontal
SPCS-Colorado North-NAD83
SPCS-Colorado South-NAD27
SPCS-Colorado South-NAD83
UTM-Zone 12 NAD27
UTM-Zone 12 NAD83
UTM-Zone 13 NAD27
UTM-Zone 13 NAD83