## Data
Header Information | measured depth (ft) | inclination (°) | azimuth (°) | true vertical depth (ft) | northing +N/-S (ft) | easting +E/-W (ft)
Operator Name | 0 | 0 | 0 | 0 | 0 | 0
Encana Oil & Gas | 100 | 0 | 0 | 100 | 0 | 0
Operator Number | 200 | 0 | 0 | 200 | 0 | 0
100185 | 250 | 0 | 0 | 250 | 0 | 0
Well Name and Number | 300 | 1.5 | 359.42 | 300 | 0.7 | 0
WF016E-24 | 400 | 4.5 | 359.42 | 399.8 | 5.9 | -0.1
API Number (if available) | 500 | 7.5 | 359.42 | 499.3 | 16.3 | -0.2
| 600 | 10.5 | 359.42 | 598 | 32 | -0.3
Location: QQ SEC TWP RGE | 700 | 13.5 | 359.42 | 695.8 | 52.8 | -0.5
S27-T4S-R96W | 800 | 16.5 | 359.42 | 792.4 | 78.6 | -0.8
Citing Type: Planned or Actual | 900 | 19.5 | 359.42 | 887.5 | 109.5 | -1.1
Planned | 1000 | 22.5 | 359.42 | 980.9 | 145.4 | -1.5
Deviation Indicator | 1100 | 25.5 | 359.42 | 1072.2 | 186 | -1.9
Directional | 1200 | 28.5 | 359.42 | 1161.3 | 231.4 | -2.4
North Reference | 1300 | 31.5 | 359.42 | 1247.9 | 281.4 | -2.9
True | 1400 | 34.5 | 359.42 | 1331.8 | 335.9 | -3.4
Grid Type | 1500 | 37.5 | 359.42 | 1412.6 | 394.6 | -4
#VALUE! | 1600 | 40.5 | 359.42 | 1490.4 | 457.6 | -4.7
| 1654.6 | 42.14 | 359.42 | 1531.3 | 493.6 | -5
| 1700 | 42.14 | 359.42 | 1565 | 524.1 | -5.3
| 1800 | 42.14 | 359.42 | 1639.2 | 591.2 | -6
| 1900 | 42.14 | 359.42 | 1713.3 | 658.2 | -6.7
| 2000 | 42.14 | 359.42 | 1787.5 | 725.3 | -7.4
| 2100 | 42.14 | 359.42 | 1861.6 | 792.4 | -8.1
| 2200 | 42.14 | 359.42 | 1935.8 | 859.5 | -8.8
| 2300 | 42.14 | 359.42 | 2010 | 926.6 | -9.4
| 2400 | 42.14 | 359.42 | 2084.1 | 993.7 | -10.1
| 2500 | 42.14 | 359.42 | 2158.3 | 1060.8 | -10.8
| 2600 | 42.14 | 359.42 | 2232.4 | 1127.9 | -11.5
| 2700 | 42.14 | 359.42 | 2306.6 | 1194.9 | -12.2
| 2800 | 42.14 | 359.42 | 2380.7 | 1262 | -12.9
| 2900 | 42.14 | 359.42 | 2454.9 | 1329.1 | -13.6
| 3000 | 42.14 | 359.42 | 2529 | 1396.2 | -14.2
| 3100 | 42.14 | 359.42 | 2603.2 | 1463.3 | -14.9
| 3200 | 42.14 | 359.42 | 2677.3 | 1530.4 | -15.6
| 3300 | 42.14 | 359.42 | 2751.5 | 1597.5 | -16.3
| 3400 | 42.14 | 359.42 | 2825.7 | 1664.5 | -17
| 3500 | 42.14 | 359.42 | 2899.8 | 1731.6 | -17.7
| 3600 | 42.14 | 359.42 | 2974 | 1798.7 | -18.3
| 3700 | 42.14 | 359.42 | 3048.1 | 1865.8 | -19
| 3800 | 42.14 | 359.42 | 3122.3 | 1932.9 | -19.7
| 3900 | 42.14 | 359.42 | 3196.4 | 2000 | -20.4
| 4000 | 42.14 | 359.42 | 3270.6 | 2067.1 | -21.1
| 4100 | 42.14 | 359.42 | 3344.7 | 2134.2 | -21.8
| 4200 | 42.14 | 359.42 | 3418.9 | 2201.2 | -22.4
| 4300 | 42.14 | 359.42 | 3493 | 2268.3 | -23.1
| 4400 | 42.14 | 359.42 | 3567.2 | 2335.4 | -23.8
| 4500 | 42.14 | 359.42 | 3641.4 | 2402.5 | -24.5
| 4600 | 42.14 | 359.42 | 3715.5 | 2469.6 | -25.2
| 4700 | 42.14 | 359.42 | 3789.7 | 2536.7 | -25.9
| 4800 | 42.14 | 359.42 | 3863.8 | 2603.8 | -26.6
| 4900 | 42.14 | 359.42 | 3938 | 2670.8 | -27.2
| 5000 | 42.14 | 359.42 | 4012.1 | 2737.9 | -27.9
| 5100 | 42.14 | 359.42 | 4086.3 | 2805 | -28.6
| 5200 | 42.14 | 359.42 | 4160.4 | 2872.1 | -29.3
| 5225.9 | 42.14 | 359.42 | 4179.7 | 2889.5 | -29.5
| 5300 | 39.92 | 359.42 | 4235.5 | 2938.1 | -30
| 5400 | 36.92 | 359.42 | 4313.9 | 3000.2 | -30.6
| 5500 | 33.92 | 359.42 | 4395.4 | 3058.2 | -31.2
| 5600 | 30.92 | 359.42 | 4479.8 | 3111.8 | -31.7
| 5700 | 27.92 | 359.42 | 4566.9 | 3160.9 | -32.2
| 5800 | 24.92 | 359.42 | 4656.4 | 3205.4 | -32.7
| 5900 | 21.92 | 359.42 | 4748.2 | 3245.1 | -33.1
| 6000 | 18.92 | 359.42 | 4841.9 | 3280 | -33.4
| 6100 | 15.92 | 359.42 | 4937.3 | 3309.9 | -33.8
| 6200 | 12.92 | 359.42 | 5034.1 | 3334.8 | -34
| 6300 | 9.92 | 359.42 | 5132.1 | 3354.6 | -34.2
| 6400 | 6.92 | 359.42 | 5231.1 | 3369.2 | -34.4
| 6500 | 3.92 | 359.42 | 5330.6 | 3378.6 | -34.5
| 6600 | 0.92 | 359.42 | 5430.5 | 3382.9 | -34.5
| 6630.5 | 0 | 0 | 5461 | 3383.1 | -34.5
| 6700 | 0.17 | 239.48 | 5530.5 | 3383 | -34.6
| 6761.9 | 0.33 | 239.48 | 5592.4 | 3382.9 | -34.8
| 6800 | 0.33 | 239.48 | 5630.5 | 3382.8 | -35
| 6900 | 0.33 | 239.48 | 5730.5 | 3382.5 | -35.5
| 7000 | 0.33 | 239.48 | 5830.5 | 3382.2 | -36
| 7100 | 0.33 | 239.48 | 5930.5 | 3381.9 | -36.5
| 7200 | 0.33 | 239.48 | 6030.5 | 3381.6 | -37
| 7300 | 0.33 | 239.48 | 6130.5 | 3381.3 | -37.5
| 7400 | 0.33 | 239.48 | 6230.5 | 3381.1 | -38
| 7500 | 0.33 | 239.48 | 6330.5 | 3380.8 | -38.5
| 7600 | 0.33 | 239.48 | 6430.5 | 3380.5 | -39
| 7700 | 0.33 | 239.48 | 6530.5 | 3380.2 | -39.5
| 7800 | 0.33 | 239.48 | 6630.5 | 3379.9 | -40
| 7900 | 0.33 | 239.48 | 6730.5 | 3379.6 | -40.4
| 8000 | 0.33 | 239.48 | 6830.5 | 3379.3 | -40.9
| 8100 | 0.33 | 239.48 | 6930.5 | 3379 | -41.4
| 8200 | 0.33 | 239.48 | 7030.5 | 3378.7 | -41.9
| 8300 | 0.33 | 239.48 | 7130.5 | 3378.4 | -42.4
| 8400 | 0.33 | 239.48 | 7230.5 | 3378.1 | -42.9
| 8500 | 0.33 | 239.48 | 7330.5 | 3377.8 | -43.4
| 8600 | 0.33 | 239.48 | 7430.5 | 3377.6 | -43.9
| 8700 | 0.33 | 239.48 | 7530.5 | 3377.3 | -44.4
| 8800 | 0.33 | 239.48 | 7630.5 | 3377 | -44.9
| 8900 | 0.33 | 239.48 | 7730.5 | 3376.7 | -45.4
| 9000 | 0.33 | 239.48 | 7830.5 | 3376.4 | -45.9
| 9100 | 0.33 | 239.48 | 7930.5 | 3376.1 | -46.4
| 9200 | 0.33 | 239.48 | 8030.5 | 3375.8 | -46.9
| 9300 | 0.33 | 239.48 | 8130.5 | 3375.5 | -47.4
| 9400 | 0.33 | 239.48 | 8230.5 | 3375.2 | -47.9
| 9500 | 0.33 | 239.48 | 8330.5 | 3374.9 | -48.3
| 9600 | 0.33 | 239.48 | 8430.5 | 3374.6 | -48.8
| 9700 | 0.33 | 239.48 | 8530.5 | 3374.4 | -49.3
| 9800 | 0.33 | 239.48 | 8630.4 | 3374.1 | -49.8
| 9900 | 0.33 | 239.48 | 8730.4 | 3373.8 | -50.3
| 10000 | 0.33 | 239.48 | 8830.4 | 3373.5 | -50.8
| 10100 | 0.33 | 239.48 | 8930.4 | 3373.2 | -51.3
| 10130.6 | 0.33 | 239.48 | 8961 | 3373.1 | -51.5
| 10200 | 0.33 | 239.48 | 9030.4 | 3372.9 | -51.8
| 10230.6 | 0.33 | 239.48 | 9061 | 3372.8 | -52
| 10300 | 0.33 | 239.48 | 9130.4 | 3372.6 | -52.3
| 10400 | 0.33 | 239.48 | 9230.4 | 3372.3 | -52.8
| 10500 | 0.33 | 239.48 | 9330.4 | 3372 | -53.3
| 10600 | 0.33 | 239.48 | 9430.4 | 3371.7 | -53.8
| 10700 | 0.33 | 239.48 | 9530.4 | 3371.4 | -54.3
| 10800 | 0.33 | 239.48 | 9630.4 | 3371.2 | -54.8
| 10900 | 0.33 | 239.48 | 9730.4 | 3370.9 | -55.3
| 11000 | 0.33 | 239.48 | 9830.4 | 3370.6 | -55.8
| 11100 | 0.33 | 239.48 | 9930.4 | 3370.3 | -56.2
| 11200 | 0.33 | 239.48 | 10030.4 | 3370 | -56.7
| 11300 | 0.33 | 239.48 | 10130.4 | 3369.7 | -57.2
| 11400 | 0.33 | 239.48 | 10230.4 | 3369.4 | -57.7
| 11430.6 | 0.33 | 239.48 | 10261 | 3369.3 | -57.9

## Lookup (hidden)
North Reference | RetunValue | Grid Type | ReturnValue | Deviation Indicator | ReturnValue
| 2 |  | 0 |  | 2
True |  | SPCS-Colorado Central-NAD27 |  | Directional
Grid |  | SPCS-Colorado Central-NAD83 |  | High Angle
|  | SPCS-Colorado North-NAD27 |  | Horizontal
SPCS-Colorado North-NAD83
SPCS-Colorado South-NAD27
SPCS-Colorado South-NAD83
UTM-Zone 12 NAD27
UTM-Zone 12 NAD83
UTM-Zone 13 NAD27
UTM-Zone 13 NAD83