## Data
Header Information | measured depth (ft) | inclination (°) | azimuth (°) | true vertical depth (ft) | northing +N/-S (ft) | easting +E/-W (ft)
Operator Name | 0 | 0 | 0 | 0 | 0 | 0
Encana Oil & Gas | 100 | 0 | 0 | 100 | 0 | 0
Operator Number | 200 | 0 | 0 | 200 | 0 | 0
100185 | 300 | 0 | 0 | 300 | 0 | 0
Well Name and Number | 350 | 0 | 0 | 350 | 0 | 0
WF04B-30 | 400 | 1.5 | 14.67 | 400 | 0.6 | 0.2
API Number (if available) | 500 | 4.5 | 14.67 | 499.8 | 5.7 | 1.5
| 600 | 7.5 | 14.67 | 599.3 | 15.8 | 4.1
Location: QQ SEC TWP RGE | 700 | 10.5 | 14.67 | 698 | 30.9 | 8.1
S27-T4S-R96W | 800 | 13.5 | 14.67 | 795.8 | 51.1 | 13.4
Citing Type: Planned or Actual | 900 | 16.5 | 14.67 | 892.4 | 76.1 | 19.9
Planned | 1000 | 19.5 | 14.67 | 987.5 | 106 | 27.7
Deviation Indicator | 1100 | 22.5 | 14.67 | 1080.9 | 140.6 | 36.8
Directional | 1200 | 25.5 | 14.67 | 1172.2 | 180 | 47.1
North Reference | 1212.9 | 25.89 | 14.67 | 1183.9 | 185.4 | 48.5
True | 1300 | 25.89 | 14.67 | 1262.2 | 222.2 | 58.1
Grid Type | 1400 | 25.89 | 14.67 | 1352.2 | 264.4 | 69.2
#VALUE! | 1500 | 25.89 | 14.67 | 1442.1 | 306.7 | 80.3
| 1600 | 25.89 | 14.67 | 1532.1 | 348.9 | 91.3
| 1700 | 25.89 | 14.67 | 1622.1 | 391.1 | 102.4
| 1800 | 25.89 | 14.67 | 1712 | 433.4 | 113.4
| 1900 | 25.89 | 14.67 | 1802 | 475.6 | 124.5
| 2000 | 25.89 | 14.67 | 1892 | 517.9 | 135.5
| 2100 | 25.89 | 14.67 | 1981.9 | 560.1 | 146.6
| 2200 | 25.89 | 14.67 | 2071.9 | 602.3 | 157.6
| 2300 | 25.89 | 14.67 | 2161.8 | 644.6 | 168.7
| 2400 | 25.89 | 14.67 | 2251.8 | 686.8 | 179.7
| 2500 | 25.89 | 14.67 | 2341.8 | 729.1 | 190.8
| 2600 | 25.89 | 14.67 | 2431.7 | 771.3 | 201.9
| 2700 | 25.89 | 14.67 | 2521.7 | 813.5 | 212.9
| 2800 | 25.89 | 14.67 | 2611.7 | 855.8 | 224
| 2900 | 25.89 | 14.67 | 2701.6 | 898 | 235
| 3000 | 25.89 | 14.67 | 2791.6 | 940.2 | 246.1
| 3100 | 25.89 | 14.67 | 2881.6 | 982.5 | 257.1
| 3200 | 25.89 | 14.67 | 2971.5 | 1024.7 | 268.2
| 3300 | 25.89 | 14.67 | 3061.5 | 1067 | 279.2
| 3400 | 25.89 | 14.67 | 3151.5 | 1109.2 | 290.3
| 3500 | 25.89 | 14.67 | 3241.4 | 1151.4 | 301.3
| 3600 | 25.89 | 14.67 | 3331.4 | 1193.7 | 312.4
| 3700 | 25.89 | 14.67 | 3421.4 | 1235.9 | 323.5
| 3800 | 25.89 | 14.67 | 3511.3 | 1278.2 | 334.5
| 3900 | 25.89 | 14.67 | 3601.3 | 1320.4 | 345.6
| 4000 | 25.89 | 14.67 | 3691.3 | 1362.6 | 356.6
| 4100 | 25.89 | 14.67 | 3781.2 | 1404.9 | 367.7
| 4200 | 25.89 | 14.67 | 3871.2 | 1447.1 | 378.7
| 4300 | 25.89 | 14.67 | 3961.1 | 1489.4 | 389.8
| 4400 | 25.89 | 14.67 | 4051.1 | 1531.6 | 400.8
| 4500 | 25.89 | 14.67 | 4141.1 | 1573.8 | 411.9
| 4600 | 25.89 | 14.67 | 4231 | 1616.1 | 422.9
| 4700 | 25.89 | 14.67 | 4321 | 1658.3 | 434
| 4800 | 25.89 | 14.67 | 4411 | 1700.5 | 445.1
| 4900 | 25.89 | 14.67 | 4500.9 | 1742.8 | 456.1
| 5000 | 25.89 | 14.67 | 4590.9 | 1785 | 467.2
| 5023.6 | 25.89 | 14.67 | 4612.1 | 1795 | 469.8
| 5100 | 23.6 | 14.67 | 4681.5 | 1825.9 | 477.9
| 5200 | 20.6 | 14.67 | 4774.2 | 1862.3 | 487.4
| 5300 | 17.6 | 14.67 | 4868.6 | 1894 | 495.7
| 5400 | 14.6 | 14.67 | 4964.7 | 1920.8 | 502.7
| 5500 | 11.6 | 14.67 | 5062.1 | 1942.7 | 508.4
| 5600 | 8.6 | 14.67 | 5160.5 | 1959.6 | 512.9
| 5700 | 5.6 | 14.67 | 5259.8 | 1971.6 | 516
| 5800 | 2.6 | 14.67 | 5359.5 | 1978.5 | 517.8
| 5886.5 | 0 | 0 | 5446 | 1980.4 | 518.3
| 5900 | 0.03 | 239.64 | 5459.5 | 1980.4 | 518.3
| 6000 | 0.28 | 239.64 | 5559.5 | 1980.3 | 518.1
| 6018.4 | 0.33 | 239.64 | 5577.9 | 1980.2 | 518
| 6100 | 0.33 | 239.64 | 5659.5 | 1980 | 517.6
| 6200 | 0.33 | 239.64 | 5759.5 | 1979.7 | 517.1
| 6300 | 0.33 | 239.64 | 5859.5 | 1979.4 | 516.6
| 6400 | 0.33 | 239.64 | 5959.5 | 1979.1 | 516.1
| 6500 | 0.33 | 239.64 | 6059.5 | 1978.8 | 515.6
| 6600 | 0.33 | 239.64 | 6159.5 | 1978.5 | 515.1
| 6700 | 0.33 | 239.64 | 6259.5 | 1978.2 | 514.6
| 6800 | 0.33 | 239.64 | 6359.5 | 1977.9 | 514.1
| 6900 | 0.33 | 239.64 | 6459.5 | 1977.6 | 513.6
| 7000 | 0.33 | 239.64 | 6559.5 | 1977.4 | 513.1
| 7100 | 0.33 | 239.64 | 6659.5 | 1977.1 | 512.6
| 7200 | 0.33 | 239.64 | 6759.4 | 1976.8 | 512.1
| 7300 | 0.33 | 239.64 | 6859.4 | 1976.5 | 511.6
| 7400 | 0.33 | 239.64 | 6959.4 | 1976.2 | 511.1
| 7500 | 0.33 | 239.64 | 7059.4 | 1975.9 | 510.6
| 7600 | 0.33 | 239.64 | 7159.4 | 1975.6 | 510.1
| 7700 | 0.33 | 239.64 | 7259.4 | 1975.3 | 509.6
| 7800 | 0.33 | 239.64 | 7359.4 | 1975 | 509.1
| 7900 | 0.33 | 239.64 | 7459.4 | 1974.7 | 508.6
| 8000 | 0.33 | 239.64 | 7559.4 | 1974.4 | 508.1
| 8100 | 0.33 | 239.64 | 7659.4 | 1974.2 | 507.6
| 8200 | 0.33 | 239.64 | 7759.4 | 1973.9 | 507.1
| 8300 | 0.33 | 239.64 | 7859.4 | 1973.6 | 506.6
| 8400 | 0.33 | 239.64 | 7959.4 | 1973.3 | 506.1
| 8500 | 0.33 | 239.64 | 8059.4 | 1973 | 505.7
| 8600 | 0.33 | 239.64 | 8159.4 | 1972.7 | 505.2
| 8700 | 0.33 | 239.64 | 8259.4 | 1972.4 | 504.7
| 8800 | 0.33 | 239.64 | 8359.4 | 1972.1 | 504.2
| 8900 | 0.33 | 239.64 | 8459.4 | 1971.8 | 503.7
| 9000 | 0.33 | 239.64 | 8559.4 | 1971.5 | 503.2
| 9100 | 0.33 | 239.64 | 8659.4 | 1971.2 | 502.7
| 9200 | 0.33 | 239.64 | 8759.4 | 1971 | 502.2
| 9300 | 0.33 | 239.64 | 8859.4 | 1970.7 | 501.7
| 9386.6 | 0.33 | 239.64 | 8946 | 1970.4 | 501.3
| 9400 | 0.33 | 239.64 | 8959.4 | 1970.4 | 501.2
| 9486.6 | 0.33 | 239.64 | 9046 | 1970.1 | 500.8
| 9500 | 0.33 | 239.64 | 9059.4 | 1970.1 | 500.7
| 9600 | 0.33 | 239.64 | 9159.4 | 1969.8 | 500.2
| 9700 | 0.33 | 239.64 | 9259.4 | 1969.5 | 499.7
| 9800 | 0.33 | 239.64 | 9359.4 | 1969.2 | 499.2
| 9900 | 0.33 | 239.64 | 9459.4 | 1968.9 | 498.7
| 10000 | 0.33 | 239.64 | 9559.4 | 1968.6 | 498.2
| 10100 | 0.33 | 239.64 | 9659.4 | 1968.3 | 497.7
| 10200 | 0.33 | 239.64 | 9759.4 | 1968 | 497.2
| 10300 | 0.33 | 239.64 | 9859.4 | 1967.8 | 496.7
| 10400 | 0.33 | 239.64 | 9959.4 | 1967.5 | 496.2
| 10500 | 0.33 | 239.64 | 10059.4 | 1967.2 | 495.7
| 10600 | 0.33 | 239.64 | 10159.4 | 1966.9 | 495.2
| 10686.6 | 0.33 | 239.64 | 10246 | 1966.6 | 494.8

## Lookup (hidden)
North Reference | RetunValue | Grid Type | ReturnValue | Deviation Indicator | ReturnValue
| 2 |  | 0 |  | 2
True |  | SPCS-Colorado Central-NAD27 |  | Directional
Grid |  | SPCS-Colorado Central-NAD83 |  | High Angle
|  | SPCS-Colorado North-NAD27 |  | Horizontal
SPCS-Colorado North-NAD83
SPCS-Colorado South-NAD27
SPCS-Colorado South-NAD83
UTM-Zone 12 NAD27
UTM-Zone 12 NAD83
UTM-Zone 13 NAD27
UTM-Zone 13 NAD83