## Data
Header Information | measured depth (ft) | inclination (°) | azimuth (°) | true vertical depth (ft) | northing +N/-S (ft) | easting +E/-W (ft)
Operator Name | 0 | 0 | 0 | 0 | 0 | 0
Encana Oil & Gas | 100 | 0 | 0 | 100 | 0 | 0
Operator Number | 200 | 0 | 0 | 200 | 0 | 0
100185 | 300 | 3 | 10.21 | 300 | 2.6 | 0.5
Well Name and Number | 400 | 6 | 10.21 | 399.6 | 10.3 | 1.9
WF013D-19 | 500 | 9 | 10.21 | 498.8 | 23.1 | 4.2
API Number (if available) | 600 | 12 | 10.21 | 597.1 | 41.1 | 7.4
| 700 | 15 | 10.21 | 694.3 | 64 | 11.5
Location: QQ SEC TWP RGE | 800 | 18 | 10.21 | 790.2 | 92 | 16.6
S27-T4S-R96W | 900 | 21 | 10.21 | 884.4 | 124.8 | 22.5
Citing Type: Planned or Actual | 1000 | 24 | 10.21 | 976.8 | 162.5 | 29.3
Planned | 1100 | 27 | 10.21 | 1067.1 | 204.9 | 36.9
Deviation Indicator | 1200 | 30 | 10.21 | 1154.9 | 251.8 | 45.4
Directional | 1300 | 33 | 10.21 | 1240.2 | 303.2 | 54.6
North Reference | 1400 | 36 | 10.21 | 1322.6 | 359 | 64.7
True | 1429.3 | 36.88 | 10.21 | 1346.2 | 376.1 | 67.7
Grid Type | 1500 | 36.88 | 10.21 | 1402.7 | 417.9 | 75.3
#VALUE! | 1600 | 36.88 | 10.21 | 1482.7 | 476.9 | 85.9
| 1700 | 36.88 | 10.21 | 1562.7 | 536 | 96.5
| 1800 | 36.88 | 10.21 | 1642.7 | 595 | 107.2
| 1900 | 36.88 | 10.21 | 1722.7 | 654.1 | 117.8
| 2000 | 36.88 | 10.21 | 1802.7 | 713.2 | 128.4
| 2100 | 36.88 | 10.21 | 1882.7 | 772.2 | 139.1
| 2200 | 36.88 | 10.21 | 1962.6 | 831.3 | 149.7
| 2300 | 36.88 | 10.21 | 2042.6 | 890.4 | 160.4
| 2400 | 36.88 | 10.21 | 2122.6 | 949.4 | 171
| 2500 | 36.88 | 10.21 | 2202.6 | 1008.5 | 181.6
| 2600 | 36.88 | 10.21 | 2282.6 | 1067.6 | 192.3
| 2700 | 36.88 | 10.21 | 2362.6 | 1126.6 | 202.9
| 2800 | 36.88 | 10.21 | 2442.6 | 1185.7 | 213.5
| 2900 | 36.88 | 10.21 | 2522.6 | 1244.7 | 224.2
| 3000 | 36.88 | 10.21 | 2602.6 | 1303.8 | 234.8
| 3100 | 36.88 | 10.21 | 2682.6 | 1362.9 | 245.5
| 3200 | 36.88 | 10.21 | 2762.5 | 1421.9 | 256.1
| 3300 | 36.88 | 10.21 | 2842.5 | 1481 | 266.7
| 3400 | 36.88 | 10.21 | 2922.5 | 1540.1 | 277.4
| 3500 | 36.88 | 10.21 | 3002.5 | 1599.1 | 288
| 3600 | 36.88 | 10.21 | 3082.5 | 1658.2 | 298.6
| 3700 | 36.88 | 10.21 | 3162.5 | 1717.2 | 309.3
| 3800 | 36.88 | 10.21 | 3242.5 | 1776.3 | 319.9
| 3900 | 36.88 | 10.21 | 3322.5 | 1835.4 | 330.6
| 4000 | 36.88 | 10.21 | 3402.5 | 1894.4 | 341.2
| 4100 | 36.88 | 10.21 | 3482.5 | 1953.5 | 351.8
| 4200 | 36.88 | 10.21 | 3562.4 | 2012.6 | 362.5
| 4300 | 36.88 | 10.21 | 3642.4 | 2071.6 | 373.1
| 4400 | 36.88 | 10.21 | 3722.4 | 2130.7 | 383.7
| 4500 | 36.88 | 10.21 | 3802.4 | 2189.8 | 394.4
| 4600 | 36.88 | 10.21 | 3882.4 | 2248.8 | 405
| 4700 | 36.88 | 10.21 | 3962.4 | 2307.9 | 415.7
| 4800 | 36.88 | 10.21 | 4042.4 | 2366.9 | 426.3
| 4900 | 36.88 | 10.21 | 4122.4 | 2426 | 436.9
| 5000 | 36.88 | 10.21 | 4202.4 | 2485.1 | 447.6
| 5100 | 36.88 | 10.21 | 4282.4 | 2544.1 | 458.2
| 5126.9 | 36.88 | 10.21 | 4303.8 | 2560 | 461.1
| 5200 | 34.68 | 10.21 | 4363.2 | 2602.1 | 468.6
| 5300 | 31.68 | 10.21 | 4446.8 | 2655.9 | 478.3
| 5400 | 28.68 | 10.21 | 4533.3 | 2705.4 | 487.3
| 5500 | 25.68 | 10.21 | 4622.2 | 2750.4 | 495.4
| 5600 | 22.68 | 10.21 | 4713.4 | 2790.7 | 502.6
| 5700 | 19.68 | 10.21 | 4806.7 | 2826.3 | 509
| 5800 | 16.68 | 10.21 | 4901.7 | 2857 | 514.5
| 5900 | 13.68 | 10.21 | 4998.2 | 2882.7 | 519.2
| 6000 | 10.68 | 10.21 | 5095.9 | 2903.5 | 522.9
| 6100 | 7.68 | 10.21 | 5194.6 | 2919.2 | 525.8
| 6200 | 4.68 | 10.21 | 5294 | 2929.8 | 527.7
| 6300 | 1.68 | 10.21 | 5393.8 | 2935.3 | 528.7
| 6356.2 | 0 | 0 | 5450 | 2936.1 | 528.8
| 6400 | 0.11 | 239.54 | 5493.8 | 2936.1 | 528.8
| 6487.8 | 0.33 | 239.54 | 5581.6 | 2935.9 | 528.5
| 6500 | 0.33 | 239.54 | 5593.8 | 2935.9 | 528.4
| 6600 | 0.33 | 239.54 | 5693.8 | 2935.6 | 527.9
| 6700 | 0.33 | 239.54 | 5793.8 | 2935.3 | 527.4
| 6800 | 0.33 | 239.54 | 5893.8 | 2935 | 526.9
| 6900 | 0.33 | 239.54 | 5993.8 | 2934.7 | 526.4
| 7000 | 0.33 | 239.54 | 6093.8 | 2934.4 | 525.9
| 7100 | 0.33 | 239.54 | 6193.8 | 2934.1 | 525.4
| 7200 | 0.33 | 239.54 | 6293.8 | 2933.8 | 524.9
| 7300 | 0.33 | 239.54 | 6393.8 | 2933.5 | 524.5
| 7400 | 0.33 | 239.54 | 6493.8 | 2933.3 | 524
| 7500 | 0.33 | 239.54 | 6593.8 | 2933 | 523.5
| 7600 | 0.33 | 239.54 | 6693.8 | 2932.7 | 523
| 7700 | 0.33 | 239.54 | 6793.8 | 2932.4 | 522.5
| 7800 | 0.33 | 239.54 | 6893.8 | 2932.1 | 522
| 7900 | 0.33 | 239.54 | 6993.8 | 2931.8 | 521.5
| 8000 | 0.33 | 239.54 | 7093.8 | 2931.5 | 521
| 8100 | 0.33 | 239.54 | 7193.8 | 2931.2 | 520.5
| 8200 | 0.33 | 239.54 | 7293.8 | 2930.9 | 520
| 8300 | 0.33 | 239.54 | 7393.8 | 2930.6 | 519.5
| 8400 | 0.33 | 239.54 | 7493.8 | 2930.3 | 519
| 8500 | 0.33 | 239.54 | 7593.8 | 2930.1 | 518.5
| 8600 | 0.33 | 239.54 | 7693.8 | 2929.8 | 518
| 8700 | 0.33 | 239.54 | 7793.8 | 2929.5 | 517.5
| 8800 | 0.33 | 239.54 | 7893.8 | 2929.2 | 517
| 8900 | 0.33 | 239.54 | 7993.8 | 2928.9 | 516.5
| 9000 | 0.33 | 239.54 | 8093.8 | 2928.6 | 516
| 9100 | 0.33 | 239.54 | 8193.8 | 2928.3 | 515.5
| 9200 | 0.33 | 239.54 | 8293.8 | 2928 | 515
| 9300 | 0.33 | 239.54 | 8393.8 | 2927.7 | 514.6
| 9400 | 0.33 | 239.54 | 8493.8 | 2927.4 | 514.1
| 9500 | 0.33 | 239.54 | 8593.8 | 2927.1 | 513.6
| 9600 | 0.33 | 239.54 | 8693.8 | 2926.8 | 513.1
| 9700 | 0.33 | 239.54 | 8793.8 | 2926.6 | 512.6
| 9800 | 0.33 | 239.54 | 8893.8 | 2926.3 | 512.1
| 9856.2 | 0.33 | 239.54 | 8950 | 2926.1 | 511.8
| 9900 | 0.33 | 239.54 | 8993.8 | 2926 | 511.6
| 9956.2 | 0.33 | 239.54 | 9050 | 2925.8 | 511.3
| 10000 | 0.33 | 239.54 | 9093.8 | 2925.7 | 511.1
| 10100 | 0.33 | 239.54 | 9193.8 | 2925.4 | 510.6
| 10200 | 0.33 | 239.54 | 9293.8 | 2925.1 | 510.1
| 10300 | 0.33 | 239.54 | 9393.8 | 2924.8 | 509.6
| 10400 | 0.33 | 239.54 | 9493.8 | 2924.5 | 509.1
| 10500 | 0.33 | 239.54 | 9593.8 | 2924.2 | 508.6
| 10600 | 0.33 | 239.54 | 9693.8 | 2923.9 | 508.1
| 10700 | 0.33 | 239.54 | 9793.8 | 2923.6 | 507.6
| 10800 | 0.33 | 239.54 | 9893.8 | 2923.4 | 507.1
| 10900 | 0.33 | 239.54 | 9993.8 | 2923.1 | 506.6
| 11000 | 0.33 | 239.54 | 10093.8 | 2922.8 | 506.1
| 11100 | 0.33 | 239.54 | 10193.8 | 2922.5 | 505.6
| 11156.2 | 0.33 | 239.54 | 10250 | 2922.3 | 505.4

## Lookup (hidden)
North Reference | RetunValue | Grid Type | ReturnValue | Deviation Indicator | ReturnValue
| 2 |  | 0 |  | 2
True |  | SPCS-Colorado Central-NAD27 |  | Directional
Grid |  | SPCS-Colorado Central-NAD83 |  | High Angle
|  | SPCS-Colorado North-NAD27 |  | Horizontal
SPCS-Colorado North-NAD83
SPCS-Colorado South-NAD27
SPCS-Colorado South-NAD83
UTM-Zone 12 NAD27
UTM-Zone 12 NAD83
UTM-Zone 13 NAD27
UTM-Zone 13 NAD83