## Data
Header Information | measured depth (ft) | inclination (°) | azimuth (°) | true vertical depth (ft) | northing +N/-S (ft) | easting +E/-W (ft)
Operator Name | 0 | 0 | 0 | 0 | 0 | 0
Encana Oil & Gas | 100 | 0 | 0 | 100 | 0 | 0
Operator Number | 200 | 0 | 0 | 200 | 0 | 0
100185 | 300 | 3 | 359.41 | 300 | 2.6 | 0
Well Name and Number | 400 | 6 | 359.41 | 399.6 | 10.5 | -0.1
WF016D-24 | 500 | 9 | 359.41 | 498.8 | 23.5 | -0.2
API Number (if available) | 600 | 12 | 359.41 | 597.1 | 41.7 | -0.4
| 700 | 15 | 359.41 | 694.3 | 65.1 | -0.7
Location: QQ SEC TWP RGE | 800 | 18 | 359.41 | 790.2 | 93.5 | -1
S27-T4S-R96W | 900 | 21 | 359.41 | 884.4 | 126.8 | -1.3
Citing Type: Planned or Actual | 1000 | 24 | 359.41 | 976.8 | 165.1 | -1.7
Planned | 1100 | 27 | 359.41 | 1067.1 | 208.2 | -2.1
Deviation Indicator | 1200 | 30 | 359.41 | 1154.9 | 255.9 | -2.6
Directional | 1300 | 33 | 359.41 | 1240.2 | 308.1 | -3.2
North Reference | 1400 | 36 | 359.41 | 1322.6 | 364.7 | -3.8
True | 1500 | 39 | 359.41 | 1401.9 | 425.6 | -4.4
Grid Type | 1600 | 42 | 359.41 | 1477.9 | 490.5 | -5
#VALUE! | 1678.1 | 44.34 | 359.41 | 1534.9 | 544 | -5.6
| 1700 | 44.34 | 359.41 | 1550.6 | 559.3 | -5.8
| 1800 | 44.34 | 359.41 | 1622.1 | 629.2 | -6.5
| 1900 | 44.34 | 359.41 | 1693.6 | 699 | -7.2
| 2000 | 44.34 | 359.41 | 1765.1 | 768.9 | -7.9
| 2100 | 44.34 | 359.41 | 1836.6 | 838.8 | -8.6
| 2200 | 44.34 | 359.41 | 1908.1 | 908.7 | -9.3
| 2300 | 44.34 | 359.41 | 1979.7 | 978.6 | -10.1
| 2400 | 44.34 | 359.41 | 2051.2 | 1048.5 | -10.8
| 2500 | 44.34 | 359.41 | 2122.7 | 1118.4 | -11.5
| 2600 | 44.34 | 359.41 | 2194.2 | 1188.3 | -12.2
| 2700 | 44.34 | 359.41 | 2265.7 | 1258.2 | -12.9
| 2800 | 44.34 | 359.41 | 2337.2 | 1328.1 | -13.7
| 2900 | 44.34 | 359.41 | 2408.8 | 1398 | -14.4
| 3000 | 44.34 | 359.41 | 2480.3 | 1467.9 | -15.1
| 3100 | 44.34 | 359.41 | 2551.8 | 1537.8 | -15.8
| 3200 | 44.34 | 359.41 | 2623.3 | 1607.6 | -16.5
| 3300 | 44.34 | 359.41 | 2694.8 | 1677.5 | -17.3
| 3400 | 44.34 | 359.41 | 2766.3 | 1747.4 | -18
| 3500 | 44.34 | 359.41 | 2837.9 | 1817.3 | -18.7
| 3600 | 44.34 | 359.41 | 2909.4 | 1887.2 | -19.4
| 3700 | 44.34 | 359.41 | 2980.9 | 1957.1 | -20.1
| 3800 | 44.34 | 359.41 | 3052.4 | 2027 | -20.8
| 3900 | 44.34 | 359.41 | 3123.9 | 2096.9 | -21.6
| 4000 | 44.34 | 359.41 | 3195.4 | 2166.8 | -22.3
| 4100 | 44.34 | 359.41 | 3267 | 2236.7 | -23
| 4200 | 44.34 | 359.41 | 3338.5 | 2306.6 | -23.7
| 4300 | 44.34 | 359.41 | 3410 | 2376.5 | -24.4
| 4400 | 44.34 | 359.41 | 3481.5 | 2446.3 | -25.2
| 4500 | 44.34 | 359.41 | 3553 | 2516.2 | -25.9
| 4600 | 44.34 | 359.41 | 3624.5 | 2586.1 | -26.6
| 4700 | 44.34 | 359.41 | 3696.1 | 2656 | -27.3
| 4800 | 44.34 | 359.41 | 3767.6 | 2725.9 | -28
| 4900 | 44.34 | 359.41 | 3839.1 | 2795.8 | -28.8
| 5000 | 44.34 | 359.41 | 3910.6 | 2865.7 | -29.5
| 5100 | 44.34 | 359.41 | 3982.1 | 2935.6 | -30.2
| 5200 | 44.34 | 359.41 | 4053.6 | 3005.5 | -30.9
| 5300 | 44.34 | 359.41 | 4125.2 | 3075.4 | -31.6
| 5311.1 | 44.34 | 359.41 | 4133.1 | 3083.1 | -31.7
| 5400 | 41.68 | 359.41 | 4198.1 | 3143.8 | -32.3
| 5500 | 38.68 | 359.41 | 4274.5 | 3208.3 | -33
| 5600 | 35.68 | 359.41 | 4354.2 | 3268.7 | -33.6
| 5700 | 32.68 | 359.41 | 4436.9 | 3324.9 | -34.2
| 5800 | 29.68 | 359.41 | 4522.4 | 3376.6 | -34.7
| 5900 | 26.68 | 359.41 | 4610.6 | 3423.8 | -35.2
| 6000 | 23.68 | 359.41 | 4701.1 | 3466.4 | -35.6
| 6100 | 20.68 | 359.41 | 4793.7 | 3504.1 | -36
| 6200 | 17.68 | 359.41 | 4888.1 | 3536.9 | -36.4
| 6300 | 14.68 | 359.41 | 4984.1 | 3564.8 | -36.7
| 6400 | 11.68 | 359.41 | 5081.5 | 3587.6 | -36.9
| 6500 | 8.68 | 359.41 | 5179.9 | 3605.2 | -37.1
| 6600 | 5.68 | 359.41 | 5279.1 | 3617.7 | -37.2
| 6700 | 2.68 | 359.41 | 5378.8 | 3625 | -37.3
| 6789.2 | 0 | 0 | 5468 | 3627.1 | -37.3
| 6800 | 0.03 | 239.57 | 5478.8 | 3627.1 | -37.3
| 6900 | 0.28 | 239.57 | 5578.8 | 3627 | -37.5
| 6920.8 | 0.33 | 239.57 | 5599.6 | 3626.9 | -37.6
| 7000 | 0.33 | 239.57 | 5678.8 | 3626.7 | -38
| 7100 | 0.33 | 239.57 | 5778.8 | 3626.4 | -38.5
| 7200 | 0.33 | 239.57 | 5878.8 | 3626.1 | -39
| 7300 | 0.33 | 239.57 | 5978.8 | 3625.8 | -39.5
| 7400 | 0.33 | 239.57 | 6078.8 | 3625.5 | -40
| 7500 | 0.33 | 239.57 | 6178.8 | 3625.2 | -40.5
| 7600 | 0.33 | 239.57 | 6278.8 | 3624.9 | -41
| 7700 | 0.33 | 239.57 | 6378.8 | 3624.6 | -41.5
| 7800 | 0.33 | 239.57 | 6478.8 | 3624.4 | -42
| 7900 | 0.33 | 239.57 | 6578.8 | 3624.1 | -42.5
| 8000 | 0.33 | 239.57 | 6678.8 | 3623.8 | -43
| 8100 | 0.33 | 239.57 | 6778.8 | 3623.5 | -43.5
| 8200 | 0.33 | 239.57 | 6878.8 | 3623.2 | -44
| 8300 | 0.33 | 239.57 | 6978.8 | 3622.9 | -44.5
| 8400 | 0.33 | 239.57 | 7078.8 | 3622.6 | -44.9
| 8500 | 0.33 | 239.57 | 7178.8 | 3622.3 | -45.4
| 8600 | 0.33 | 239.57 | 7278.8 | 3622 | -45.9
| 8700 | 0.33 | 239.57 | 7378.8 | 3621.7 | -46.4
| 8800 | 0.33 | 239.57 | 7478.8 | 3621.4 | -46.9
| 8900 | 0.33 | 239.57 | 7578.8 | 3621.2 | -47.4
| 9000 | 0.33 | 239.57 | 7678.8 | 3620.9 | -47.9
| 9100 | 0.33 | 239.57 | 7778.8 | 3620.6 | -48.4
| 9200 | 0.33 | 239.57 | 7878.8 | 3620.3 | -48.9
| 9300 | 0.33 | 239.57 | 7978.8 | 3620 | -49.4
| 9400 | 0.33 | 239.57 | 8078.7 | 3619.7 | -49.9
| 9500 | 0.33 | 239.57 | 8178.7 | 3619.4 | -50.4
| 9600 | 0.33 | 239.57 | 8278.7 | 3619.1 | -50.9
| 9700 | 0.33 | 239.57 | 8378.7 | 3618.8 | -51.4
| 9800 | 0.33 | 239.57 | 8478.7 | 3618.5 | -51.9
| 9900 | 0.33 | 239.57 | 8578.7 | 3618.2 | -52.4
| 10000 | 0.33 | 239.57 | 8678.7 | 3618 | -52.9
| 10100 | 0.33 | 239.57 | 8778.7 | 3617.7 | -53.4
| 10200 | 0.33 | 239.57 | 8878.7 | 3617.4 | -53.9
| 10289.3 | 0.33 | 239.57 | 8968 | 3617.1 | -54.3
| 10300 | 0.33 | 239.57 | 8978.7 | 3617.1 | -54.4
| 10389.3 | 0.33 | 239.57 | 9068 | 3616.8 | -54.8
| 10400 | 0.33 | 239.57 | 9078.7 | 3616.8 | -54.9
| 10500 | 0.33 | 239.57 | 9178.7 | 3616.5 | -55.3
| 10600 | 0.33 | 239.57 | 9278.7 | 3616.2 | -55.8
| 10700 | 0.33 | 239.57 | 9378.7 | 3615.9 | -56.3
| 10800 | 0.33 | 239.57 | 9478.7 | 3615.6 | -56.8
| 10900 | 0.33 | 239.57 | 9578.7 | 3615.3 | -57.3
| 11000 | 0.33 | 239.57 | 9678.7 | 3615 | -57.8
| 11100 | 0.33 | 239.57 | 9778.7 | 3614.8 | -58.3
| 11200 | 0.33 | 239.57 | 9878.7 | 3614.5 | -58.8
| 11300 | 0.33 | 239.57 | 9978.7 | 3614.2 | -59.3
| 11400 | 0.33 | 239.57 | 10078.7 | 3613.9 | -59.8
| 11500 | 0.33 | 239.57 | 10178.7 | 3613.6 | -60.3
| 11589.3 | 0.33 | 239.57 | 10268 | 3613.3 | -60.7

## Lookup (hidden)
North Reference | RetunValue | Grid Type | ReturnValue | Deviation Indicator | ReturnValue
| 2 |  | 0 |  | 2
True |  | SPCS-Colorado Central-NAD27 |  | Directional
Grid |  | SPCS-Colorado Central-NAD83 |  | High Angle
|  | SPCS-Colorado North-NAD27 |  | Horizontal
SPCS-Colorado North-NAD83
SPCS-Colorado South-NAD27
SPCS-Colorado South-NAD83
UTM-Zone 12 NAD27
UTM-Zone 12 NAD83
UTM-Zone 13 NAD27
UTM-Zone 13 NAD83