## Data
Header Information | measured depth (ft) | inclination (°) | azimuth (°) | true vertical depth (ft) | northing +N/-S (ft) | easting +E/-W (ft)
Operator Name | 0 | 0 | 0 | 0 | 0 | 0
Encana Oil & Gas | 100 | 0 | 0 | 100 | 0 | 0
Operator Number | 200 | 0 | 0 | 200 | 0 | 0
100185 | 300 | 0 | 0 | 300 | 0 | 0
Well Name and Number | 400 | 3 | 359.4 | 400 | 2.6 | 0
WF016F-24 | 500 | 6 | 359.4 | 499.6 | 10.5 | -0.1
API Number (if available) | 600 | 9 | 359.4 | 598.8 | 23.5 | -0.2
| 700 | 12 | 359.4 | 697.1 | 41.7 | -0.4
Location: QQ SEC TWP RGE | 800 | 15 | 359.4 | 794.3 | 65.1 | -0.7
S27-T4S-R96W | 900 | 18 | 359.4 | 890.2 | 93.5 | -1
Citing Type: Planned or Actual | 1000 | 21 | 359.4 | 984.4 | 126.8 | -1.3
Planned | 1100 | 24 | 359.4 | 1076.8 | 165.1 | -1.7
Deviation Indicator | 1200 | 27 | 359.4 | 1167.1 | 208.2 | -2.2
Directional | 1300 | 30 | 359.4 | 1254.9 | 255.9 | -2.7
North Reference | 1400 | 33 | 359.4 | 1340.2 | 308.1 | -3.2
True | 1500 | 36 | 359.4 | 1422.6 | 364.7 | -3.8
Grid Type | 1600 | 39 | 359.4 | 1501.9 | 425.6 | -4.4
#VALUE! | 1645 | 40.35 | 359.4 | 1536.6 | 454.3 | -4.7
| 1700 | 40.35 | 359.4 | 1578.5 | 489.9 | -5.1
| 1800 | 40.35 | 359.4 | 1654.7 | 554.7 | -5.8
| 1900 | 40.35 | 359.4 | 1730.9 | 619.4 | -6.5
| 2000 | 40.35 | 359.4 | 1807.1 | 684.2 | -7.1
| 2100 | 40.35 | 359.4 | 1883.3 | 748.9 | -7.8
| 2200 | 40.35 | 359.4 | 1959.5 | 813.6 | -8.5
| 2300 | 40.35 | 359.4 | 2035.7 | 878.4 | -9.2
| 2400 | 40.35 | 359.4 | 2111.9 | 943.1 | -9.8
| 2500 | 40.35 | 359.4 | 2188.1 | 1007.9 | -10.5
| 2600 | 40.35 | 359.4 | 2264.4 | 1072.6 | -11.2
| 2700 | 40.35 | 359.4 | 2340.6 | 1137.4 | -11.8
| 2800 | 40.35 | 359.4 | 2416.8 | 1202.1 | -12.5
| 2900 | 40.35 | 359.4 | 2493 | 1266.8 | -13.2
| 3000 | 40.35 | 359.4 | 2569.2 | 1331.6 | -13.9
| 3100 | 40.35 | 359.4 | 2645.4 | 1396.3 | -14.5
| 3200 | 40.35 | 359.4 | 2721.6 | 1461.1 | -15.2
| 3300 | 40.35 | 359.4 | 2797.8 | 1525.8 | -15.9
| 3400 | 40.35 | 359.4 | 2874 | 1590.6 | -16.6
| 3500 | 40.35 | 359.4 | 2950.2 | 1655.3 | -17.2
| 3600 | 40.35 | 359.4 | 3026.5 | 1720 | -17.9
| 3700 | 40.35 | 359.4 | 3102.7 | 1784.8 | -18.6
| 3800 | 40.35 | 359.4 | 3178.9 | 1849.5 | -19.3
| 3900 | 40.35 | 359.4 | 3255.1 | 1914.3 | -19.9
| 4000 | 40.35 | 359.4 | 3331.3 | 1979 | -20.6
| 4100 | 40.35 | 359.4 | 3407.5 | 2043.8 | -21.3
| 4200 | 40.35 | 359.4 | 3483.7 | 2108.5 | -22
| 4300 | 40.35 | 359.4 | 3559.9 | 2173.2 | -22.6
| 4400 | 40.35 | 359.4 | 3636.1 | 2238 | -23.3
| 4500 | 40.35 | 359.4 | 3712.3 | 2302.7 | -24
| 4600 | 40.35 | 359.4 | 3788.6 | 2367.5 | -24.7
| 4700 | 40.35 | 359.4 | 3864.8 | 2432.2 | -25.3
| 4800 | 40.35 | 359.4 | 3941 | 2496.9 | -26
| 4900 | 40.35 | 359.4 | 4017.2 | 2561.7 | -26.7
| 5000 | 40.35 | 359.4 | 4093.4 | 2626.4 | -27.4
| 5100 | 40.35 | 359.4 | 4169.6 | 2691.2 | -28
| 5164.1 | 40.35 | 359.4 | 4218.4 | 2732.7 | -28.5
| 5200 | 39.27 | 359.4 | 4246 | 2755.7 | -28.7
| 5300 | 36.27 | 359.4 | 4325.1 | 2816.9 | -29.3
| 5400 | 33.27 | 359.4 | 4407.2 | 2873.9 | -29.9
| 5500 | 30.27 | 359.4 | 4492.2 | 2926.6 | -30.5
| 5600 | 27.27 | 359.4 | 4579.8 | 2974.7 | -31
| 5700 | 24.27 | 359.4 | 4669.9 | 3018.2 | -31.4
| 5800 | 21.27 | 359.4 | 4762.1 | 3056.9 | -31.8
| 5900 | 18.27 | 359.4 | 4856.2 | 3090.7 | -32.2
| 6000 | 15.27 | 359.4 | 4951.9 | 3119.6 | -32.5
| 6100 | 12.27 | 359.4 | 5049 | 3143.4 | -32.7
| 6200 | 9.27 | 359.4 | 5147.2 | 3162 | -32.9
| 6300 | 6.27 | 359.4 | 5246.3 | 3175.6 | -33.1
| 6400 | 3.27 | 359.4 | 5346 | 3183.9 | -33.2
| 6509.1 | 0 | 0 | 5455 | 3187 | -33.2
| 6600 | 0.23 | 239.59 | 5545.9 | 3186.9 | -33.4
| 6641 | 0.33 | 239.59 | 5586.9 | 3186.8 | -33.5
| 6700 | 0.33 | 239.59 | 5645.9 | 3186.6 | -33.8
| 6800 | 0.33 | 239.59 | 5745.9 | 3186.3 | -34.3
| 6900 | 0.33 | 239.59 | 5845.9 | 3186.1 | -34.8
| 7000 | 0.33 | 239.59 | 5945.9 | 3185.8 | -35.3
| 7100 | 0.33 | 239.59 | 6045.9 | 3185.5 | -35.8
| 7200 | 0.33 | 239.59 | 6145.9 | 3185.2 | -36.3
| 7300 | 0.33 | 239.59 | 6245.9 | 3184.9 | -36.8
| 7400 | 0.33 | 239.59 | 6345.9 | 3184.6 | -37.3
| 7500 | 0.33 | 239.59 | 6445.9 | 3184.3 | -37.8
| 7600 | 0.33 | 239.59 | 6545.9 | 3184 | -38.3
| 7700 | 0.33 | 239.59 | 6645.9 | 3183.7 | -38.8
| 7800 | 0.33 | 239.59 | 6745.9 | 3183.4 | -39.3
| 7900 | 0.33 | 239.59 | 6845.9 | 3183.1 | -39.8
| 8000 | 0.33 | 239.59 | 6945.9 | 3182.8 | -40.3
| 8100 | 0.33 | 239.59 | 7045.9 | 3182.6 | -40.8
| 8200 | 0.33 | 239.59 | 7145.9 | 3182.3 | -41.3
| 8300 | 0.33 | 239.59 | 7245.9 | 3182 | -41.8
| 8400 | 0.33 | 239.59 | 7345.9 | 3181.7 | -42.3
| 8500 | 0.33 | 239.59 | 7445.9 | 3181.4 | -42.8
| 8600 | 0.33 | 239.59 | 7545.9 | 3181.1 | -43.3
| 8700 | 0.33 | 239.59 | 7645.9 | 3180.8 | -43.7
| 8800 | 0.33 | 239.59 | 7745.9 | 3180.5 | -44.2
| 8900 | 0.33 | 239.59 | 7845.9 | 3180.2 | -44.7
| 9000 | 0.33 | 239.59 | 7945.9 | 3179.9 | -45.2
| 9100 | 0.33 | 239.59 | 8045.9 | 3179.6 | -45.7
| 9200 | 0.33 | 239.59 | 8145.9 | 3179.4 | -46.2
| 9300 | 0.33 | 239.59 | 8245.9 | 3179.1 | -46.7
| 9400 | 0.33 | 239.59 | 8345.9 | 3178.8 | -47.2
| 9500 | 0.33 | 239.59 | 8445.9 | 3178.5 | -47.7
| 9600 | 0.33 | 239.59 | 8545.9 | 3178.2 | -48.2
| 9700 | 0.33 | 239.59 | 8645.8 | 3177.9 | -48.7
| 9800 | 0.33 | 239.59 | 8745.8 | 3177.6 | -49.2
| 9900 | 0.33 | 239.59 | 8845.8 | 3177.3 | -49.7
| 10009.2 | 0.33 | 239.59 | 8955 | 3177 | -50.2
| 10109.2 | 0.33 | 239.59 | 9055 | 3176.7 | -50.7
| 10200 | 0.33 | 239.59 | 9145.8 | 3176.4 | -51.2
| 10300 | 0.33 | 239.59 | 9245.8 | 3176.1 | -51.7
| 10400 | 0.33 | 239.59 | 9345.8 | 3175.9 | -52.2
| 10500 | 0.33 | 239.59 | 9445.8 | 3175.6 | -52.7
| 10600 | 0.33 | 239.59 | 9545.8 | 3175.3 | -53.2
| 10700 | 0.33 | 239.59 | 9645.8 | 3175 | -53.7
| 10800 | 0.33 | 239.59 | 9745.8 | 3174.7 | -54.2
| 10900 | 0.33 | 239.59 | 9845.8 | 3174.4 | -54.7
| 11000 | 0.33 | 239.59 | 9945.8 | 3174.1 | -55.2
| 11100 | 0.33 | 239.59 | 10045.8 | 3173.8 | -55.7
| 11200 | 0.33 | 239.59 | 10145.8 | 3173.5 | -56.2
| 11309.2 | 0.33 | 239.59 | 10255 | 3173.2 | -56.7

## Lookup (hidden)
North Reference | RetunValue | Grid Type | ReturnValue | Deviation Indicator | ReturnValue
| 2 |  | 0 |  | 2
True |  | SPCS-Colorado Central-NAD27 |  | Directional
Grid |  | SPCS-Colorado Central-NAD83 |  | High Angle
|  | SPCS-Colorado North-NAD27 |  | Horizontal
SPCS-Colorado North-NAD83
SPCS-Colorado South-NAD27
SPCS-Colorado South-NAD83
UTM-Zone 12 NAD27
UTM-Zone 12 NAD83
UTM-Zone 13 NAD27
UTM-Zone 13 NAD83