## Data
Header Information | measured depth (ft) | inclination (°) | azimuth (°) | true vertical depth (ft) | northing +N/-S (ft) | easting +E/-W (ft)
Operator Name | 0 | 0 | 149.41 | 0 | 0 | 0
KERR-MCGEE OIL & GAS ONSHORE LP | 13 | 0 | 149.41 | 13 | 0 | 0
Operator Number | 113 | 0.61 | 149.41 | 113 | -0.46 | 0.27
47120 | 213 | 0.49 | 148.81 | 212.99 | -1.28 | 0.76
Well Name and Number | 313 | 0.47 | 135.26 | 312.99 | -1.94 | 1.27
CLARK 35N-11HZ | 413 | 0.36 | 148.87 | 412.99 | -2.5 | 1.72
API Number (if available) | 513 | 0.44 | 147.35 | 512.98 | -3.09 | 2.09
512334363 | 613 | 0.54 | 147.31 | 612.98 | -3.81 | 2.56
Location: QQ SEC TWP RGE | 713 | 0.44 | 159.42 | 712.98 | -4.57 | 2.95
SEC.11-T1N-R66W | 813 | 0.66 | 150.2 | 812.97 | -5.43 | 3.37
Citing Type: Planned or Actual | 913 | 0.4 | 195.33 | 912.97 | -6.26 | 3.56
ACTUAL | 1013 | 0.45 | 216.19 | 1012.97 | -6.92 | 3.24
Deviation Indicator | 1113 | 0.24 | 255.21 | 1112.96 | -7.29 | 2.8
Horizontal | 1173 | 0.66 | 252.15 | 1172.96 | -7.43 | 2.35
North Reference | 1253 | 0.7 | 337.2 | 1252.96 | -7.12 | 1.72
True | 1314 | 1.15 | 10.54 | 1313.95 | -6.17 | 1.69
Grid Type | 1406 | 2.85 | 53.29 | 1405.9 | -3.9 | 3.69
#VALUE! | 1438 | 2.77 | 43.23 | 1437.86 | -2.86 | 4.86
| 1533 | 4.14 | 53.93 | 1532.68 | 0.83 | 9.21
| 1628 | 5.98 | 62.47 | 1627.31 | 5.14 | 16.37
| 1722 | 7.41 | 63.51 | 1720.67 | 10.11 | 26.13
| 1817 | 9.86 | 67.08 | 1814.58 | 16.01 | 39.11
| 1912 | 11.37 | 68.84 | 1907.96 | 22.56 | 55.34
| 2007 | 11.42 | 68.3 | 2001.08 | 29.42 | 72.81
| 2102 | 11.64 | 68.14 | 2094.17 | 36.46 | 90.44
| 2197 | 11.3 | 65.62 | 2187.27 | 43.87 | 107.81
| 2291 | 11.05 | 63.49 | 2279.49 | 51.69 | 124.26
| 2386 | 11.07 | 61.79 | 2372.72 | 60.07 | 140.45
| 2481 | 10.77 | 60.93 | 2466 | 68.69 | 156.24
| 2576 | 9.75 | 60.19 | 2559.48 | 77.01 | 170.98
| 2671 | 10.69 | 58.01 | 2652.97 | 85.67 | 185.43
| 2765 | 10.24 | 58.5 | 2745.41 | 94.66 | 199.95
| 2860 | 9.79 | 57.42 | 2838.96 | 103.42 | 213.96
| 2955 | 10.13 | 52.02 | 2932.53 | 112.91 | 227.35
| 3050 | 10.56 | 61.52 | 3026 | 122.2 | 241.59
| 3145 | 9.51 | 61.93 | 3119.54 | 130.05 | 256.16
| 3239 | 9.38 | 61.04 | 3212.27 | 137.41 | 269.72
| 3334 | 8.96 | 59.41 | 3306.05 | 144.92 | 282.86
| 3429 | 7.29 | 57.77 | 3400.1 | 151.9 | 294.33
| 3524 | 7.48 | 74.14 | 3494.32 | 156.81 | 305.38
| 3619 | 8.25 | 80.82 | 3588.43 | 159.58 | 318.05
| 3713 | 9.12 | 73.75 | 3681.35 | 162.75 | 331.86
| 3808 | 10.05 | 73.91 | 3775.02 | 167.15 | 347.06
| 3903 | 8.49 | 75.83 | 3868.78 | 171.16 | 361.82
| 3998 | 8.97 | 66.92 | 3962.68 | 175.78 | 375.43
| 4093 | 10.81 | 62.64 | 4056.27 | 182.78 | 390.16
| 4188 | 9.16 | 63.5 | 4149.83 | 190.25 | 404.84
| 4282 | 9.38 | 65.11 | 4242.6 | 196.81 | 418.49
| 4377 | 9.28 | 61.53 | 4336.34 | 203.72 | 432.24
| 4472 | 11.81 | 64.06 | 4429.73 | 211.63 | 447.72
| 4567 | 13.46 | 62.07 | 4522.43 | 221.06 | 466.23
| 4662 | 12.43 | 61.66 | 4615.01 | 231.09 | 485
| 4757 | 11.87 | 60.2 | 4707.88 | 240.8 | 502.48
| 4851 | 11.6 | 61.17 | 4799.92 | 250.16 | 519.15
| 4946 | 11.87 | 58.41 | 4892.93 | 259.89 | 535.84
| 5041 | 12.13 | 58.69 | 4985.86 | 270.19 | 552.69
| 5136 | 11.79 | 61.94 | 5078.8 | 279.95 | 569.78
| 5231 | 10.95 | 60.55 | 5171.93 | 288.95 | 586.2
| 5326 | 10.36 | 59.2 | 5265.29 | 297.76 | 601.39
| 5420 | 9.01 | 57.16 | 5357.95 | 306.08 | 614.84
| 5515 | 8.89 | 55.78 | 5451.8 | 314.24 | 627.16
| 5610 | 9.65 | 58.02 | 5545.55 | 322.58 | 639.98
| 5705 | 11.02 | 57.43 | 5639.01 | 331.69 | 654.39
| 5800 | 10.37 | 55.78 | 5732.36 | 341.39 | 669.11
| 5894 | 10.76 | 56.97 | 5824.77 | 350.93 | 683.46
| 5989 | 9.65 | 55.82 | 5918.26 | 360.23 | 697.49
| 6084 | 10.58 | 55.53 | 6011.78 | 369.64 | 711.26
| 6179 | 10.22 | 60 | 6105.23 | 378.79 | 725.75
| 6274 | 8.7 | 59.07 | 6198.93 | 386.7 | 739.22
| 6368 | 9.07 | 65.45 | 6291.8 | 393.43 | 752.05
| 6463 | 8.85 | 62.67 | 6385.65 | 399.9 | 765.36
| 6558 | 9.27 | 61.83 | 6479.46 | 406.87 | 778.59
| 6653 | 10.28 | 62.63 | 6573.08 | 414.38 | 792.87
| 6748 | 8.59 | 61.29 | 6666.79 | 421.68 | 806.62
| 6779 | 8.48 | 58.2 | 6697.45 | 424 | 810.59
| 6811 | 8.44 | 67.12 | 6729.1 | 426.16 | 814.76
| 6842 | 8.23 | 88.61 | 6759.78 | 427.09 | 819.08
| 6874 | 8.8 | 106.82 | 6791.43 | 426.44 | 823.71
| 6906 | 10.65 | 118.5 | 6822.98 | 424.32 | 828.65
| 6937 | 12.77 | 129.19 | 6853.33 | 420.79 | 833.83
| 6969 | 15.11 | 140 | 6884.39 | 415.36 | 839.25
| 7000 | 17.91 | 147.59 | 6914.12 | 408.24 | 844.4
| 7032 | 20.79 | 155.25 | 6944.31 | 398.92 | 849.42
| 7064 | 24.43 | 156.32 | 6973.85 | 387.7 | 854.46
| 7095 | 27.32 | 161.41 | 7001.74 | 375.08 | 859.3
| 7127 | 29.15 | 168.71 | 7029.94 | 360.47 | 863.17
| 7159 | 31.38 | 174.3 | 7057.58 | 344.54 | 865.52
| 7190 | 33.77 | 179.31 | 7083.71 | 327.88 | 866.43
| 7222 | 37.24 | 181 | 7109.75 | 309.3 | 866.37
| 7253 | 40.39 | 181.01 | 7133.91 | 289.88 | 866.03
| 7285 | 42.07 | 181.09 | 7157.97 | 268.79 | 865.64
| 7317 | 45.43 | 183.02 | 7181.08 | 246.68 | 864.84
| 7348 | 48.05 | 182.63 | 7202.33 | 224.14 | 863.73
| 7380 | 49.55 | 182.24 | 7223.4 | 200.08 | 862.7
| 7411 | 52.76 | 181.98 | 7242.85 | 175.96 | 861.82
| 7443 | 54.93 | 180.91 | 7261.72 | 150.13 | 861.17
| 7475 | 56.27 | 181.2 | 7279.8 | 123.73 | 860.68
| 7506 | 58.78 | 181.7 | 7296.45 | 97.59 | 860.02
| 7538 | 61.76 | 180.97 | 7312.31 | 69.81 | 859.37
| 7569 | 64.99 | 180.01 | 7326.2 | 42.11 | 859.14
| 7601 | 68.16 | 182.55 | 7338.93 | 12.76 | 858.48
| 7633 | 71.62 | 179.19 | 7349.93 | -17.28 | 858.03
| 7664 | 73.7 | 179.8 | 7359.17 | -46.87 | 858.29
| 7696 | 74.83 | 180.59 | 7367.85 | -77.67 | 858.18
| 7728 | 77.37 | 179.68 | 7375.53 | -108.73 | 858.11
| 7759 | 80.42 | 180.17 | 7381.5 | -139.14 | 858.15
| 7787 | 83.61 | 181.16 | 7385.39 | -166.87 | 857.83
| 7835 | 86.797 | 180.846 | 7389.41 | -214.68 | 856.99
| 7859 | 88.39 | 180.69 | 7390.41 | -238.66 | 856.67
| 7953 | 87.78 | 180.53 | 7393.56 | -332.6 | 855.67
| 8048 | 87.9 | 180.11 | 7397.14 | -427.53 | 855.14
| 8143 | 89.69 | 179.95 | 7399.13 | -522.51 | 855.09
| 8238 | 90.55 | 180.33 | 7398.93 | -617.51 | 854.86
| 8333 | 90.4 | 180.15 | 7398.15 | -712.5 | 854.46
| 8427 | 90.27 | 179.83 | 7397.6 | -806.5 | 854.48
| 8522 | 91.23 | 180.41 | 7396.35 | -901.49 | 854.28
| 8617 | 90.99 | 180.33 | 7394.51 | -996.47 | 853.66
| 8712 | 89.78 | 179.71 | 7393.88 | -1091.47 | 853.63
| 8807 | 90.96 | 179.96 | 7393.26 | -1186.46 | 853.9
| 8902 | 91.79 | 181.02 | 7390.98 | -1281.43 | 853.09
| 8996 | 91.82 | 181.74 | 7388.02 | -1375.35 | 850.83
| 9091 | 91.57 | 181.96 | 7385.21 | -1470.26 | 847.76
| 9186 | 90.89 | 180.93 | 7383.17 | -1565.21 | 845.37
| 9281 | 90.34 | 182.28 | 7382.15 | -1660.16 | 842.71
| 9376 | 92.52 | 180.96 | 7379.78 | -1755.09 | 840.02
| 9470 | 92.71 | 181.01 | 7375.49 | -1848.98 | 838.41
| 9565 | 92.85 | 180.96 | 7370.89 | -1943.85 | 836.78
| 9660 | 93.23 | 181.24 | 7365.85 | -2038.7 | 834.96
| 9755 | 92.42 | 180.05 | 7361.16 | -2133.58 | 833.89
| 9850 | 91.53 | 179.67 | 7357.89 | -2228.52 | 834.12
| 9945 | 90.64 | 179.29 | 7356.09 | -2323.5 | 834.98
| 10040 | 90.83 | 179.41 | 7354.87 | -2418.48 | 836.06
| 10134 | 89.19 | 179.1 | 7354.86 | -2512.47 | 837.28
| 10229 | 88.95 | 178.97 | 7356.4 | -2607.44 | 838.88
| 10324 | 89.66 | 178.84 | 7357.55 | -2702.42 | 840.7
| 10419 | 89.23 | 178.25 | 7358.47 | -2797.38 | 843.11
| 10514 | 90.67 | 179.09 | 7358.55 | -2892.35 | 845.32
| 10609 | 91.62 | 180.49 | 7356.66 | -2987.33 | 845.66
| 10703 | 91.94 | 179.96 | 7353.74 | -3081.28 | 845.29
| 10798 | 91.23 | 180.78 | 7351.11 | -3176.24 | 844.68
| 10893 | 90.15 | 179.24 | 7349.96 | -3271.23 | 844.66
| 10987 | 89.08 | 180.9 | 7350.6 | -3365.23 | 844.55
| 11082 | 87.93 | 179.22 | 7353.07 | -3460.19 | 844.45
| 11177 | 88.24 | 179.32 | 7356.25 | -3555.13 | 845.66
| 11272 | 87.69 | 180.1 | 7359.62 | -3650.07 | 846.14
| 11367 | 87.93 | 180.06 | 7363.25 | -3745 | 846.01
| 11462 | 87.58 | 182.55 | 7366.97 | -3839.89 | 843.85
| 11556 | 87.83 | 181.75 | 7370.74 | -3933.75 | 840.32
| 11651 | 88.09 | 181.64 | 7374.12 | -4028.65 | 837.51
| 11746 | 88.25 | 181.63 | 7377.15 | -4123.56 | 834.81
| 11841 | 88.12 | 180.99 | 7380.16 | -4218.49 | 832.63
| 11924 | 87.93 | 181.13 | 7383.02 | -4301.42 | 831.1
| 11982 | 87.93 | 181.13 | 7385.12 | -4359.37 | 829.96

## Lookup (hidden)
North Reference | RetunValue | Grid Type | ReturnValue | Deviation Indicator | ReturnValue
| 2 |  | 0 |  | 4
True |  | SPCS-Colorado Central-NAD27 |  | Directional
Grid |  | SPCS-Colorado Central-NAD83 |  | High Angle
|  | SPCS-Colorado North-NAD27 |  | Horizontal
SPCS-Colorado North-NAD83
SPCS-Colorado South-NAD27
SPCS-Colorado South-NAD83
UTM-Zone 12 NAD27
UTM-Zone 12 NAD83
UTM-Zone 13 NAD27
UTM-Zone 13 NAD83