## Data
Header Information | measured depth (ft) | inclination (°) | azimuth (°) | true vertical depth (ft) | northing +N/-S (ft) | easting +E/-W (ft)
Operator Name | 0 | 0 | 87.07 | 0 | 0 | 0
SOVEREIGN OPERATING COMPANY, LLC | 100 | 0 | 87.07 | 100 | 0 | 0
Operator Number | 200 | 0 | 87.07 | 200 | 0 | 0
10383 | 300 | 0 | 87.07 | 300 | 0 | 0
Well Name and Number | 400 | 0 | 87.07 | 400 | 0 | 0
MEMORIAL #12-3 | 500 | 0 | 87.07 | 500 | 0 | 0
API Number (if available) | 600 | 0 | 87.07 | 600 | 0 | 0
| 700 | 0 | 87.07 | 700 | 0 | 0
Location: QQ SEC TWP RGE | 800 | 0 | 87.07 | 800 | 0 | 0
SENE SEC. 4 T1S R68W | 900 | 0 | 87.07 | 900 | 0 | 0
Citing Type: Planned or Actual | 1000 | 0 | 87.07 | 1000 | 0 | 0
PLANNED | 1100 | 0 | 87.07 | 1100 | 0 | 0
Deviation Indicator | 1125 | 0 | 87.07 | 1125 | 0 | 0
Directional | 1200 | 1.5 | 87.07 | 1199.99 | 0.05 | 0.98
North Reference | 1300 | 3.5 | 87.07 | 1299.89 | 0.27 | 5.34
True | 1400 | 5.5 | 87.07 | 1399.58 | 0.67 | 13.17
Grid Type | 1500 | 7.5 | 87.07 | 1498.93 | 1.25 | 24.48
#VALUE! | 1600 | 9.5 | 87.07 | 1597.83 | 2.01 | 39.24
| 1700 | 11.5 | 87.07 | 1696.15 | 2.94 | 57.44
| 1725.03 | 12 | 87.07 | 1720.65 | 3.2 | 62.53
| 1800 | 12 | 87.07 | 1793.98 | 3.99 | 78.09
| 1900 | 12 | 87.07 | 1891.8 | 5.05 | 98.86
| 2000 | 12 | 87.07 | 1989.61 | 6.11 | 119.62
| 2100 | 12 | 87.07 | 2087.43 | 7.18 | 140.39
| 2200 | 12 | 87.07 | 2185.24 | 8.24 | 161.16
| 2300 | 12 | 87.07 | 2283.06 | 9.3 | 181.92
| 2400 | 12 | 87.07 | 2380.87 | 10.36 | 202.69
| 2500 | 12 | 87.07 | 2478.69 | 11.42 | 223.45
| 2600 | 12 | 87.07 | 2576.5 | 12.48 | 244.22
| 2700 | 12 | 87.07 | 2674.31 | 13.54 | 264.98
| 2800 | 12 | 87.07 | 2772.13 | 14.61 | 285.75
| 2900 | 12 | 87.07 | 2869.94 | 15.67 | 306.51
| 3000 | 12 | 87.07 | 2967.76 | 16.73 | 327.28
| 3100 | 12 | 87.07 | 3065.57 | 17.79 | 348.04
| 3200 | 12 | 87.07 | 3163.39 | 18.85 | 368.81
| 3300 | 12 | 87.07 | 3261.2 | 19.91 | 389.57
| 3400 | 12 | 87.07 | 3359.02 | 20.97 | 410.34
| 3500 | 12 | 87.07 | 3456.83 | 22.04 | 431.1
| 3600 | 12 | 87.07 | 3554.65 | 23.1 | 451.87
| 3700 | 12 | 87.07 | 3652.46 | 24.16 | 472.63
| 3800 | 12 | 87.07 | 3750.27 | 25.22 | 493.4
| 3900 | 12 | 87.07 | 3848.09 | 26.28 | 514.16
| 4000 | 12 | 87.07 | 3945.9 | 27.34 | 534.93
| 4100 | 12 | 87.07 | 4043.72 | 28.4 | 555.69
| 4200 | 12 | 87.07 | 4141.53 | 29.47 | 576.46
| 4300 | 12 | 87.07 | 4239.35 | 30.53 | 597.22
| 4400 | 12 | 87.07 | 4337.16 | 31.59 | 617.99
| 4500 | 12 | 87.07 | 4434.98 | 32.65 | 638.75
| 4600 | 12 | 87.07 | 4532.79 | 33.71 | 659.52
| 4700 | 12 | 87.07 | 4630.61 | 34.77 | 680.28
| 4800 | 12 | 87.07 | 4728.42 | 35.83 | 701.05
| 4900 | 12 | 87.07 | 4826.23 | 36.9 | 721.81
| 5000 | 12 | 87.07 | 4924.05 | 37.96 | 742.58
| 5100 | 12 | 87.07 | 5021.86 | 39.02 | 763.34
| 5200 | 12 | 87.07 | 5119.68 | 40.08 | 784.11
| 5300 | 12 | 87.07 | 5217.49 | 41.14 | 804.87
| 5400 | 12 | 87.07 | 5315.31 | 42.2 | 825.64
| 5500 | 12 | 87.07 | 5413.12 | 43.26 | 846.4
| 5600 | 12 | 87.07 | 5510.94 | 44.32 | 867.17
| 5700 | 12 | 87.07 | 5608.75 | 45.39 | 887.93
| 5800 | 12 | 87.07 | 5706.57 | 46.45 | 908.7
| 5900 | 12 | 87.07 | 5804.38 | 47.51 | 929.46
| 6000 | 12 | 87.07 | 5902.19 | 48.57 | 950.23
| 6100 | 12 | 87.07 | 6000.01 | 49.63 | 970.99
| 6200 | 12 | 87.07 | 6097.82 | 50.69 | 991.76
| 6300 | 12 | 87.07 | 6195.64 | 51.75 | 1012.52
| 6400 | 12 | 87.07 | 6293.45 | 52.82 | 1033.29
| 6500 | 12 | 87.07 | 6391.27 | 53.88 | 1054.05
| 6600 | 12 | 87.07 | 6489.08 | 54.94 | 1074.82
| 6700 | 12 | 87.07 | 6586.9 | 56 | 1095.58
| 6800 | 12 | 87.07 | 6684.71 | 57.06 | 1116.35
| 6900 | 12 | 87.07 | 6782.53 | 58.12 | 1137.11
| 6996.13 | 12 | 87.07 | 6876.55 | 59.14 | 1157.08
| 7000 | 11.92 | 87.07 | 6880.34 | 59.18 | 1157.88
| 7100 | 9.92 | 87.07 | 6978.52 | 60.15 | 1176.8
| 7200 | 7.92 | 87.07 | 7077.31 | 60.94 | 1192.29
| 7300 | 5.92 | 87.07 | 7176.57 | 61.56 | 1204.33
| 7400 | 3.92 | 87.07 | 7276.2 | 62 | 1212.9
| 7500 | 1.92 | 87.07 | 7376.07 | 62.26 | 1217.99
| 7596.16 | 0 | 87.07 | 7472.21 | 62.34 | 1219.6
| 7600 | 0 | 87.07 | 7476.05 | 62.34 | 1219.6
| 7700 | 0 | 87.07 | 7576.05 | 62.34 | 1219.6
| 7745.95 | 0 | 87.07 | 7622 | 62.34 | 1219.6
| 7800 | 0 | 87.07 | 7676.05 | 62.34 | 1219.6
| 7900 | 0 | 87.07 | 7776.05 | 62.34 | 1219.6
| 8000 | 0 | 87.07 | 7876.05 | 62.34 | 1219.6
| 8100 | 0 | 87.07 | 7976.05 | 62.34 | 1219.6
| 8194.95 | 0 | 87.07 | 8071 | 62.34 | 1219.6
| 8200 | 0 | 87.07 | 8076.05 | 62.34 | 1219.6
| 8300 | 0 | 87.07 | 8176.05 | 62.34 | 1219.6
| 8364.95 | 0 | 87.07 | 8241 | 62.34 | 1219.6
| 8400 | 0 | 87.07 | 8276.05 | 62.34 | 1219.6
| 8500 | 0 | 87.07 | 8376.05 | 62.34 | 1219.6
| 8600 | 0 | 87.07 | 8476.05 | 62.34 | 1219.6
| 8624.95 | 0 | 87.07 | 8501 | 62.34 | 1219.6
| 8700 | 0 | 87.07 | 8576.05 | 62.34 | 1219.6
| 8774.95 | 0 | 87.07 | 8651 | 62.34 | 1219.6

## Lookup (hidden)
North Reference | RetunValue | Grid Type | ReturnValue | Deviation Indicator | ReturnValue
| 2 |  | 0 |  | 2
True |  | SPCS-Colorado Central-NAD27 |  | Directional
Grid |  | SPCS-Colorado Central-NAD83 |  | High Angle
|  | SPCS-Colorado North-NAD27 |  | Horizontal
SPCS-Colorado North-NAD83
SPCS-Colorado South-NAD27
SPCS-Colorado South-NAD83
UTM-Zone 12 NAD27
UTM-Zone 12 NAD83
UTM-Zone 13 NAD27
UTM-Zone 13 NAD83