## Data
Header Information | measured depth (ft) | inclination (°) | azimuth (°) | true vertical depth (ft) | northing +N/-S (ft) | easting +E/-W (ft)
Operator Name | 0 | 0 | 338.24 | 0 | 0 | 0
SOVEREIGN OPERATING COMPANY, LLC | 100 | 0 | 338.24 | 100 | 0 | 0
Operator Number | 200 | 0 | 338.24 | 200 | 0 | 0
10383 | 300 | 0 | 338.24 | 300 | 0 | 0
Well Name and Number | 400 | 0 | 338.24 | 400 | 0 | 0
MEMORIAL #21-3 | 500 | 0 | 338.24 | 500 | 0 | 0
API Number (if available) | 600 | 0 | 338.24 | 600 | 0 | 0
| 700 | 0 | 338.24 | 700 | 0 | 0
Location: QQ SEC TWP RGE | 800 | 0 | 338.24 | 800 | 0 | 0
SENW, Sec. 3 T1S R68W | 900 | 0 | 338.24 | 900 | 0 | 0
Citing Type: Planned or Actual | 1000 | 0 | 338.24 | 1000 | 0 | 0
PLANNED | 1011 | 0 | 338.24 | 1011 | 0 | 0
Deviation Indicator | 1100 | 1.78 | 338.24 | 1099.99 | 1.28 | -0.51
Directional | 1200 | 3.78 | 338.24 | 1199.86 | 5.79 | -2.31
North Reference | 1300 | 5.78 | 338.24 | 1299.51 | 13.53 | -5.4
True | 1400 | 7.78 | 338.24 | 1398.81 | 24.49 | -9.77
Grid Type | 1500 | 9.78 | 338.24 | 1497.63 | 38.67 | -15.43
#VALUE! | 1600 | 11.78 | 338.24 | 1595.86 | 56.04 | -22.36
| 1700 | 13.78 | 338.24 | 1693.38 | 76.58 | -30.56
| 1800 | 15.78 | 338.24 | 1790.06 | 100.28 | -40.02
| 1891 | 17.6 | 338.24 | 1877.23 | 124.55 | -49.7
| 1900 | 17.6 | 338.24 | 1885.8 | 127.07 | -50.71
| 2000 | 17.6 | 338.24 | 1981.12 | 155.16 | -61.92
| 2100 | 17.6 | 338.24 | 2076.44 | 183.24 | -73.13
| 2200 | 17.6 | 338.24 | 2171.76 | 211.32 | -84.34
| 2300 | 17.6 | 338.24 | 2267.08 | 239.41 | -95.54
| 2400 | 17.6 | 338.24 | 2362.4 | 267.49 | -106.75
| 2500 | 17.6 | 338.24 | 2457.72 | 295.57 | -117.96
| 2600 | 17.6 | 338.24 | 2553.04 | 323.66 | -129.17
| 2700 | 17.6 | 338.24 | 2648.36 | 351.74 | -140.37
| 2800 | 17.6 | 338.24 | 2743.68 | 379.82 | -151.58
| 2900 | 17.6 | 338.24 | 2839 | 407.91 | -162.79
| 3000 | 17.6 | 338.24 | 2934.31 | 435.99 | -174
| 3100 | 17.6 | 338.24 | 3029.63 | 464.07 | -185.2
| 3200 | 17.6 | 338.24 | 3124.95 | 492.16 | -196.41
| 3300 | 17.6 | 338.24 | 3220.27 | 520.24 | -207.62
| 3400 | 17.6 | 338.24 | 3315.59 | 548.32 | -218.83
| 3500 | 17.6 | 338.24 | 3410.91 | 576.41 | -230.03
| 3600 | 17.6 | 338.24 | 3506.23 | 604.49 | -241.24
| 3700 | 17.6 | 338.24 | 3601.55 | 632.57 | -252.45
| 3800 | 17.6 | 338.24 | 3696.87 | 660.66 | -263.66
| 3900 | 17.6 | 338.24 | 3792.19 | 688.74 | -274.86
| 4000 | 17.6 | 338.24 | 3887.51 | 716.82 | -286.07
| 4100 | 17.6 | 338.24 | 3982.82 | 744.91 | -297.28
| 4200 | 17.6 | 338.24 | 4078.14 | 772.99 | -308.49
| 4300 | 17.6 | 338.24 | 4173.46 | 801.07 | -319.69
| 4400 | 17.6 | 338.24 | 4268.78 | 829.16 | -330.9
| 4500 | 17.6 | 338.24 | 4364.1 | 857.24 | -342.11
| 4600 | 17.6 | 338.24 | 4459.42 | 885.32 | -353.32
| 4700 | 17.6 | 338.24 | 4554.74 | 913.41 | -364.52
| 4800 | 17.6 | 338.24 | 4650.06 | 941.49 | -375.73
| 4900 | 17.6 | 338.24 | 4745.38 | 969.57 | -386.94
| 5000 | 17.6 | 338.24 | 4840.7 | 997.65 | -398.14
| 5100 | 17.6 | 338.24 | 4936.01 | 1025.74 | -409.35
| 5200 | 17.6 | 338.24 | 5031.33 | 1053.82 | -420.56
| 5300 | 17.6 | 338.24 | 5126.65 | 1081.9 | -431.77
| 5400 | 17.6 | 338.24 | 5221.97 | 1109.99 | -442.97
| 5500 | 17.6 | 338.24 | 5317.29 | 1138.07 | -454.18
| 5600 | 17.6 | 338.24 | 5412.61 | 1166.15 | -465.39
| 5700 | 17.6 | 338.24 | 5507.93 | 1194.24 | -476.6
| 5800 | 17.6 | 338.24 | 5603.25 | 1222.32 | -487.8
| 5900 | 17.6 | 338.24 | 5698.57 | 1250.4 | -499.01
| 6000 | 17.6 | 338.24 | 5793.89 | 1278.49 | -510.22
| 6100 | 17.6 | 338.24 | 5889.21 | 1306.57 | -521.43
| 6200 | 17.6 | 338.24 | 5984.52 | 1334.65 | -532.63
| 6300 | 17.6 | 338.24 | 6079.84 | 1362.74 | -543.84
| 6400 | 17.6 | 338.24 | 6175.16 | 1390.82 | -555.05
| 6500 | 17.6 | 338.24 | 6270.48 | 1418.9 | -566.26
| 6600 | 17.6 | 338.24 | 6365.8 | 1446.99 | -577.46
| 6700 | 17.6 | 338.24 | 6461.12 | 1475.07 | -588.67
| 6800 | 17.6 | 338.24 | 6556.44 | 1503.15 | -599.88
| 6819.2 | 17.6 | 338.24 | 6574.74 | 1508.54 | -602.03
| 6900 | 15.98 | 338.24 | 6652.09 | 1530.22 | -610.68
| 7000 | 13.98 | 338.24 | 6748.69 | 1554.24 | -620.27
| 7100 | 11.98 | 338.24 | 6846.13 | 1575.1 | -628.59
| 7200 | 9.98 | 338.24 | 6944.29 | 1592.8 | -635.66
| 7300 | 7.98 | 338.24 | 7043.06 | 1607.3 | -641.44
| 7400 | 5.98 | 338.24 | 7142.31 | 1618.59 | -645.95
| 7500 | 3.98 | 338.24 | 7241.93 | 1626.66 | -649.17
| 7600 | 1.98 | 338.24 | 7341.79 | 1631.5 | -651.1
| 7699.2 | 0 | 338.24 | 7440.97 | 1633.09 | -651.74
| 7700 | 0 | 338.24 | 7441.77 | 1633.09 | -651.74
| 7800 | 0 | 338.24 | 7541.77 | 1633.09 | -651.74
| 7900 | 0 | 338.24 | 7641.77 | 1633.09 | -651.74
| 8000 | 0 | 338.24 | 7741.77 | 1633.09 | -651.74
| 8100 | 0 | 338.24 | 7841.77 | 1633.09 | -651.74
| 8200 | 0 | 338.24 | 7941.77 | 1633.09 | -651.74
| 8300 | 0 | 338.24 | 8041.77 | 1633.09 | -651.74
| 8400 | 0 | 338.24 | 8141.77 | 1633.09 | -651.74
| 8500 | 0 | 338.24 | 8241.77 | 1633.09 | -651.74
| 8600 | 0 | 338.24 | 8341.77 | 1633.09 | -651.74
| 8700 | 0 | 338.24 | 8441.77 | 1633.09 | -651.74
| 8800 | 0 | 338.24 | 8541.77 | 1633.09 | -651.74
| 8885.23 | 0 | 338.24 | 8627 | 1633.09 | -651.74

## Lookup (hidden)
North Reference | RetunValue | Grid Type | ReturnValue | Deviation Indicator | ReturnValue
| 2 |  | 0 |  | 2
True |  | SPCS-Colorado Central-NAD27 |  | Directional
Grid |  | SPCS-Colorado Central-NAD83 |  | High Angle
|  | SPCS-Colorado North-NAD27 |  | Horizontal
SPCS-Colorado North-NAD83
SPCS-Colorado South-NAD27
SPCS-Colorado South-NAD83
UTM-Zone 12 NAD27
UTM-Zone 12 NAD83
UTM-Zone 13 NAD27
UTM-Zone 13 NAD83