## Data
Header Information | measured depth (ft) | inclination (°) | azimuth (°) | true vertical depth (ft) | northing +N/-S (ft) | easting +E/-W (ft)
Operator Name | 0 | 0 | 22.08 | 0 | 0 | 0
SOVEREIGN OPERATING COMPANY, LLC | 100 | 0 | 22.08 | 100 | 0 | 0
Operator Number | 200 | 0 | 22.08 | 200 | 0 | 0
10383 | 300 | 0 | 22.08 | 300 | 0 | 0
Well Name and Number | 400 | 0 | 22.08 | 400 | 0 | 0
MEMORIAL #31-3 | 500 | 0 | 22.08 | 500 | 0 | 0
API Number (if available) | 600 | 0 | 22.08 | 600 | 0 | 0
| 700 | 0 | 22.08 | 700 | 0 | 0
Location: QQ SEC TWP RGE | 800 | 0 | 22.08 | 800 | 0 | 0
SWNE, Sec. 3 T1S R68W | 900 | 0 | 22.08 | 900 | 0 | 0
Citing Type: Planned or Actual | 1000 | 0 | 22.08 | 1000 | 0 | 0
PLANNED | 1006 | 0 | 22.08 | 1006 | 0 | 0
Deviation Indicator | 1100 | 1.88 | 22.08 | 1099.98 | 1.43 | 0.58
Directional | 1200 | 3.88 | 22.08 | 1199.85 | 6.08 | 2.47
North Reference | 1300 | 5.88 | 22.08 | 1299.48 | 13.97 | 5.67
True | 1400 | 7.88 | 22.08 | 1398.76 | 25.07 | 10.17
Grid Type | 1500 | 9.88 | 22.08 | 1497.56 | 39.37 | 15.97
#VALUE! | 1600 | 11.88 | 22.08 | 1595.75 | 56.86 | 23.06
| 1700 | 13.88 | 22.08 | 1693.23 | 77.52 | 31.44
| 1800 | 15.88 | 22.08 | 1789.87 | 101.31 | 41.09
| 1881 | 17.5 | 22.08 | 1867.46 | 122.87 | 49.84
| 1900 | 17.5 | 22.08 | 1885.58 | 128.16 | 51.98
| 2000 | 17.5 | 22.08 | 1980.95 | 156.03 | 63.29
| 2100 | 17.5 | 22.08 | 2076.32 | 183.89 | 74.59
| 2200 | 17.5 | 22.08 | 2171.69 | 211.76 | 85.89
| 2300 | 17.5 | 22.08 | 2267.07 | 239.63 | 97.19
| 2400 | 17.5 | 22.08 | 2362.44 | 267.49 | 108.5
| 2500 | 17.5 | 22.08 | 2457.81 | 295.36 | 119.8
| 2600 | 17.5 | 22.08 | 2553.18 | 323.22 | 131.1
| 2700 | 17.5 | 22.08 | 2648.55 | 351.09 | 142.4
| 2800 | 17.5 | 22.08 | 2743.92 | 378.95 | 153.71
| 2900 | 17.5 | 22.08 | 2839.3 | 406.82 | 165.01
| 3000 | 17.5 | 22.08 | 2934.67 | 434.68 | 176.31
| 3100 | 17.5 | 22.08 | 3030.04 | 462.55 | 187.62
| 3200 | 17.5 | 22.08 | 3125.41 | 490.42 | 198.92
| 3300 | 17.5 | 22.08 | 3220.78 | 518.28 | 210.22
| 3400 | 17.5 | 22.08 | 3316.15 | 546.15 | 221.52
| 3500 | 17.5 | 22.08 | 3411.53 | 574.01 | 232.83
| 3600 | 17.5 | 22.08 | 3506.9 | 601.88 | 244.13
| 3700 | 17.5 | 22.08 | 3602.27 | 629.74 | 255.43
| 3800 | 17.5 | 22.08 | 3697.64 | 657.61 | 266.73
| 3900 | 17.5 | 22.08 | 3793.01 | 685.48 | 278.04
| 4000 | 17.5 | 22.08 | 3888.38 | 713.34 | 289.34
| 4100 | 17.5 | 22.08 | 3983.76 | 741.21 | 300.64
| 4200 | 17.5 | 22.08 | 4079.13 | 769.07 | 311.94
| 4300 | 17.5 | 22.08 | 4174.5 | 796.94 | 323.25
| 4400 | 17.5 | 22.08 | 4269.87 | 824.8 | 334.55
| 4500 | 17.5 | 22.08 | 4365.24 | 852.67 | 345.85
| 4600 | 17.5 | 22.08 | 4460.62 | 880.53 | 357.15
| 4700 | 17.5 | 22.08 | 4555.99 | 908.4 | 368.46
| 4800 | 17.5 | 22.08 | 4651.36 | 936.27 | 379.76
| 4900 | 17.5 | 22.08 | 4746.73 | 964.13 | 391.06
| 5000 | 17.5 | 22.08 | 4842.1 | 992 | 402.36
| 5100 | 17.5 | 22.08 | 4937.47 | 1019.86 | 413.67
| 5200 | 17.5 | 22.08 | 5032.85 | 1047.73 | 424.97
| 5300 | 17.5 | 22.08 | 5128.22 | 1075.59 | 436.27
| 5400 | 17.5 | 22.08 | 5223.59 | 1103.46 | 447.57
| 5500 | 17.5 | 22.08 | 5318.96 | 1131.32 | 458.88
| 5600 | 17.5 | 22.08 | 5414.33 | 1159.19 | 470.18
| 5700 | 17.5 | 22.08 | 5509.7 | 1187.06 | 481.48
| 5800 | 17.5 | 22.08 | 5605.08 | 1214.92 | 492.79
| 5900 | 17.5 | 22.08 | 5700.45 | 1242.79 | 504.09
| 6000 | 17.5 | 22.08 | 5795.82 | 1270.65 | 515.39
| 6100 | 17.5 | 22.08 | 5891.19 | 1298.52 | 526.69
| 6200 | 17.5 | 22.08 | 5986.56 | 1326.38 | 538
| 6300 | 17.5 | 22.08 | 6081.93 | 1354.25 | 549.3
| 6400 | 17.5 | 22.08 | 6177.31 | 1382.11 | 560.6
| 6500 | 17.5 | 22.08 | 6272.68 | 1409.98 | 571.9
| 6600 | 17.5 | 22.08 | 6368.05 | 1437.85 | 583.21
| 6700 | 17.5 | 22.08 | 6463.42 | 1465.71 | 594.51
| 6800 | 17.5 | 22.08 | 6558.79 | 1493.58 | 605.81
| 6843.8 | 17.5 | 22.08 | 6600.57 | 1505.78 | 610.76
| 6900 | 16.38 | 22.08 | 6654.33 | 1520.95 | 616.92
| 7000 | 14.38 | 22.08 | 6750.74 | 1545.52 | 626.88
| 7100 | 12.38 | 22.08 | 6848.02 | 1566.96 | 635.58
| 7200 | 10.38 | 22.08 | 6946.05 | 1585.24 | 642.99
| 7300 | 8.38 | 22.08 | 7044.71 | 1600.33 | 649.11
| 7400 | 6.38 | 22.08 | 7143.88 | 1612.23 | 653.94
| 7500 | 4.38 | 22.08 | 7243.44 | 1620.91 | 657.46
| 7600 | 2.38 | 22.08 | 7343.26 | 1626.37 | 659.67
| 7700 | 0.38 | 22.08 | 7443.22 | 1628.59 | 660.58
| 7718.8 | 0 | 22.08 | 7462.02 | 1628.65 | 660.6
| 7800 | 0 | 22.08 | 7543.22 | 1628.65 | 660.6
| 7900 | 0 | 22.08 | 7643.22 | 1628.65 | 660.6
| 8000 | 0 | 22.08 | 7743.22 | 1628.65 | 660.6
| 8100 | 0 | 22.08 | 7843.22 | 1628.65 | 660.6
| 8200 | 0 | 22.08 | 7943.22 | 1628.65 | 660.6
| 8300 | 0 | 22.08 | 8043.22 | 1628.65 | 660.6
| 8400 | 0 | 22.08 | 8143.22 | 1628.65 | 660.6
| 8500 | 0 | 22.08 | 8243.22 | 1628.65 | 660.6
| 8600 | 0 | 22.08 | 8343.22 | 1628.65 | 660.6
| 8700 | 0 | 22.08 | 8443.22 | 1628.65 | 660.6
| 8800 | 0 | 22.08 | 8543.22 | 1628.65 | 660.6
| 8879.78 | 0 | 22.08 | 8623 | 1628.65 | 660.6

## Lookup (hidden)
North Reference | RetunValue | Grid Type | ReturnValue | Deviation Indicator | ReturnValue
| 2 |  | 0 |  | 2
True |  | SPCS-Colorado Central-NAD27 |  | Directional
Grid |  | SPCS-Colorado Central-NAD83 |  | High Angle
|  | SPCS-Colorado North-NAD27 |  | Horizontal
SPCS-Colorado North-NAD83
SPCS-Colorado South-NAD27
SPCS-Colorado South-NAD83
UTM-Zone 12 NAD27
UTM-Zone 12 NAD83
UTM-Zone 13 NAD27
UTM-Zone 13 NAD83