## Data
Header Information | measured depth (ft) | inclination (°) | azimuth (°) | true vertical depth (ft) | northing +N/-S (ft) | easting +E/-W (ft)
Operator Name | 0 | 0 | 54.75 | 0 | 0 | 0
SOVEREIGN OPERATING COMPANY, LLC | 100 | 0 | 54.75 | 100 | 0 | 0
Operator Number | 200 | 0 | 54.75 | 200 | 0 | 0
10383 | 300 | 0 | 54.75 | 300 | 0 | 0
Well Name and Number | 400 | 0 | 54.75 | 400 | 0 | 0
MEMORIAL #32-3 | 500 | 0 | 54.75 | 500 | 0 | 0
API Number (if available) | 600 | 0 | 54.75 | 600 | 0 | 0
| 700 | 0 | 54.75 | 700 | 0 | 0
Location: QQ SEC TWP RGE | 800 | 0 | 54.75 | 800 | 0 | 0
SWNE Sec. 3 T1S R68W | 900 | 0 | 54.75 | 900 | 0 | 0
Citing Type: Planned or Actual | 1000 | 0 | 54.75 | 1000 | 0 | 0
PLANNED | 1100 | 0 | 54.75 | 1100 | 0 | 0
Deviation Indicator | 1200 | 0 | 54.75 | 1200 | 0 | 0
Directional | 1300 | 0 | 54.75 | 1300 | 0 | 0
North Reference | 1305 | 0 | 54.75 | 1305 | 0 | 0
True | 1400 | 1.9 | 54.75 | 1399.98 | 0.91 | 1.29
Grid Type | 1500 | 3.9 | 54.75 | 1499.85 | 3.83 | 5.42
#VALUE! | 1600 | 5.9 | 54.75 | 1599.48 | 8.76 | 12.39
| 1700 | 7.9 | 54.75 | 1698.75 | 15.69 | 22.2
| 1800 | 7.9 | 54.75 | 1797.8 | 23.63 | 33.43
| 1900 | 7.9 | 54.75 | 1896.85 | 31.56 | 44.65
| 2000 | 7.9 | 54.75 | 1995.9 | 39.49 | 55.87
| 2100 | 7.9 | 54.75 | 2094.95 | 47.43 | 67.1
| 2200 | 7.9 | 54.75 | 2194 | 55.36 | 78.32
| 2300 | 7.9 | 54.75 | 2293.06 | 63.29 | 89.55
| 2400 | 7.9 | 54.75 | 2392.11 | 71.23 | 100.77
| 2500 | 7.9 | 54.75 | 2491.16 | 79.16 | 111.99
| 2600 | 7.9 | 54.75 | 2590.21 | 87.09 | 123.22
| 2700 | 7.9 | 54.75 | 2689.26 | 95.02 | 134.44
| 2800 | 7.9 | 54.75 | 2788.31 | 102.96 | 145.66
| 2900 | 7.9 | 54.75 | 2887.36 | 110.89 | 156.89
| 3000 | 7.9 | 54.75 | 2986.41 | 118.82 | 168.11
| 3100 | 7.9 | 54.75 | 3085.46 | 126.76 | 179.34
| 3200 | 7.9 | 54.75 | 3184.51 | 134.69 | 190.56
| 3300 | 7.9 | 54.75 | 3283.56 | 142.62 | 201.78
| 3400 | 7.9 | 54.75 | 3382.62 | 150.56 | 213.01
| 3500 | 7.9 | 54.75 | 3481.67 | 158.49 | 224.23
| 3600 | 7.9 | 54.75 | 3580.72 | 166.42 | 235.46
| 3700 | 7.9 | 54.75 | 3679.77 | 174.36 | 246.68
| 3800 | 7.9 | 54.75 | 3778.82 | 182.29 | 257.9
| 3900 | 7.9 | 54.75 | 3877.87 | 190.22 | 269.13
| 4000 | 7.9 | 54.75 | 3976.92 | 198.16 | 280.35
| 4100 | 7.9 | 54.75 | 4075.97 | 206.09 | 291.57
| 4200 | 7.9 | 54.75 | 4175.02 | 214.02 | 302.8
| 4300 | 7.9 | 54.75 | 4274.07 | 221.96 | 314.02
| 4400 | 7.9 | 54.75 | 4373.13 | 229.89 | 325.25
| 4500 | 7.9 | 54.75 | 4472.18 | 237.82 | 336.47
| 4600 | 7.9 | 54.75 | 4571.23 | 245.76 | 347.69
| 4700 | 7.9 | 54.75 | 4670.28 | 253.69 | 358.92
| 4800 | 7.9 | 54.75 | 4769.33 | 261.62 | 370.14
| 4900 | 7.9 | 54.75 | 4868.38 | 269.56 | 381.37
| 5000 | 7.9 | 54.75 | 4967.43 | 277.49 | 392.59
| 5100 | 7.9 | 54.75 | 5066.48 | 285.42 | 403.81
| 5200 | 7.9 | 54.75 | 5165.53 | 293.35 | 415.04
| 5300 | 7.9 | 54.75 | 5264.58 | 301.29 | 426.26
| 5400 | 7.9 | 54.75 | 5363.63 | 309.22 | 437.48
| 5500 | 7.9 | 54.75 | 5462.69 | 317.15 | 448.71
| 5600 | 7.9 | 54.75 | 5561.74 | 325.09 | 459.93
| 5700 | 7.9 | 54.75 | 5660.79 | 333.02 | 471.16
| 5800 | 7.9 | 54.75 | 5759.84 | 340.95 | 482.38
| 5900 | 7.9 | 54.75 | 5858.89 | 348.89 | 493.6
| 6000 | 7.9 | 54.75 | 5957.94 | 356.82 | 504.83
| 6100 | 7.9 | 54.75 | 6056.99 | 364.75 | 516.05
| 6200 | 7.9 | 54.75 | 6156.04 | 372.69 | 527.27
| 6300 | 7.9 | 54.75 | 6255.09 | 380.62 | 538.5
| 6400 | 7.9 | 54.75 | 6354.14 | 388.55 | 549.72
| 6500 | 7.9 | 54.75 | 6453.2 | 396.49 | 560.95
| 6600 | 7.9 | 54.75 | 6552.25 | 404.42 | 572.17
| 6700 | 7.9 | 54.75 | 6651.3 | 412.35 | 583.39
| 6800 | 7.9 | 54.75 | 6750.35 | 420.29 | 594.62
| 6900 | 7.9 | 54.75 | 6849.4 | 428.22 | 605.84
| 7000 | 7.9 | 54.75 | 6948.45 | 436.15 | 617.07
| 7100 | 7.9 | 54.75 | 7047.5 | 444.09 | 628.29
| 7102.8 | 7.9 | 54.75 | 7050.27 | 444.31 | 628.6
| 7200 | 5.96 | 54.75 | 7146.76 | 451.07 | 638.18
| 7300 | 3.96 | 54.75 | 7246.38 | 456.06 | 645.23
| 7400 | 1.96 | 54.75 | 7346.24 | 459.04 | 649.44
| 7497.8 | 0 | 54.75 | 7444.02 | 460 | 650.81
| 7500 | 0 | 54.75 | 7446.22 | 460 | 650.81
| 7600 | 0 | 54.75 | 7546.22 | 460 | 650.81
| 7700 | 0 | 54.75 | 7646.22 | 460 | 650.81
| 7800 | 0 | 54.75 | 7746.22 | 460 | 650.81
| 7900 | 0 | 54.75 | 7846.22 | 460 | 650.81
| 8000 | 0 | 54.75 | 7946.22 | 460 | 650.81
| 8100 | 0 | 54.75 | 8046.22 | 460 | 650.81
| 8200 | 0 | 54.75 | 8146.22 | 460 | 650.81
| 8300 | 0 | 54.75 | 8246.22 | 460 | 650.81
| 8400 | 0 | 54.75 | 8346.22 | 460 | 650.81
| 8500 | 0 | 54.75 | 8446.22 | 460 | 650.81
| 8600 | 0 | 54.75 | 8546.22 | 460 | 650.81
| 8679.78 | 0 | 54.75 | 8626 | 460 | 650.81

## Lookup (hidden)
North Reference | RetunValue | Grid Type | ReturnValue | Deviation Indicator | ReturnValue
| 2 |  | 0 |  | 2
True |  | SPCS-Colorado Central-NAD27 |  | Directional
Grid |  | SPCS-Colorado Central-NAD83 |  | High Angle
|  | SPCS-Colorado North-NAD27 |  | Horizontal
SPCS-Colorado North-NAD83
SPCS-Colorado South-NAD27
SPCS-Colorado South-NAD83
UTM-Zone 12 NAD27
UTM-Zone 12 NAD83
UTM-Zone 13 NAD27
UTM-Zone 13 NAD83