## Data
Header Information | measured depth (ft) | inclination (°) | azimuth (°) | true vertical depth (ft) | northing +N/-S (ft) | easting +E/-W (ft)
Operator Name | 1430 | 0 | 0 | 1430 | 0 | 0
Carrizo Oil & Gas, Inc. | 1455 | 0.6 | 113 | 1455 | -0.05 | 0.12
Operator Number | 1486 | 0.5 | 99.2 | 1486 | -0.14 | 0.4
10338 | 1517 | 1.1 | 60 | 1517 | -0.01 | 0.79
Well Name and Number | 1602 | 4.7 | 35.3 | 1601.87 | 3.24 | 3.51
Bringelson Ranch 1-34-41-9-58 | 1687 | 4.7 | 28.8 | 1686.59 | 9.14 | 7.2
API Number (if available) | 1771 | 4.5 | 22.3 | 1770.32 | 15.2 | 10.11
05-123-34405-01 | 1857 | 4.7 | 16.5 | 1856.04 | 21.7 | 12.39
Location: QQ SEC TWP RGE | 1941 | 5.5 | 24.1 | 1939.71 | 28.67 | 15.01
NENE Sec. 34 T9N R58W | 2024 | 6 | 26.6 | 2022.29 | 36.18 | 18.58
Citing Type: Planned or Actual | 2111 | 6 | 22.9 | 2108.82 | 44.44 | 22.39
Actual | 2195 | 5.5 | 23.2 | 2192.39 | 52.18 | 25.68
Deviation Indicator | 2281 | 5.5 | 15.3 | 2278 | 59.95 | 28.39
Horizontal | 2366 | 5.6 | 13 | 2362.6 | 67.92 | 30.4
North Reference | 2451 | 5.3 | 12.3 | 2447.22 | 75.79 | 32.17
Grid | 2536 | 5.1 | 10.7 | 2531.87 | 83.34 | 33.71
Grid Type | 2621 | 4.5 | 8.1 | 2616.57 | 90.35 | 34.88
#VALUE! | 2706 | 4.1 | 3.2 | 2701.33 | 96.69 | 35.52
| 2792 | 3.8 | 47.1 | 2787.14 | 101.7 | 37.78
| 2877 | 5.1 | 59.8 | 2871.89 | 105.52 | 43.11
| 2962 | 4.9 | 60 | 2956.56 | 109.23 | 49.52
| 3047 | 5.1 | 57.7 | 3041.24 | 113.07 | 55.85
| 3132 | 5.5 | 56.8 | 3125.88 | 117.32 | 62.45
| 3218 | 5.5 | 54.3 | 3211.48 | 121.98 | 69.25
| 3303 | 5.6 | 53.5 | 3296.08 | 126.82 | 75.89
| 3388 | 6 | 56.4 | 3380.65 | 131.75 | 82.93
| 3473 | 6.3 | 54.2 | 3465.16 | 136.93 | 90.41
| 3558 | 6.6 | 54.7 | 3549.62 | 142.49 | 98.18
| 3644 | 6.5 | 54 | 3635.06 | 148.2 | 106.15
| 3729 | 6.2 | 57.5 | 3719.54 | 153.5 | 113.91
| 3813 | 5.9 | 58.5 | 3803.07 | 158.19 | 121.42
| 3898 | 5.2 | 65.4 | 3887.67 | 162.08 | 128.65
| 3984 | 5 | 62.4 | 3973.33 | 165.43 | 135.51
| 4069 | 4.7 | 57 | 4058.03 | 169.05 | 141.72
| 4154 | 4.4 | 53.5 | 4142.76 | 172.88 | 147.26
| 4239 | 4 | 52.9 | 4227.53 | 176.61 | 152.24
| 4324 | 4.7 | 48.4 | 4312.29 | 180.71 | 157.21
| 4410 | 5.1 | 57.3 | 4397.97 | 185.12 | 163.06
| 4495 | 4.3 | 53.3 | 4482.69 | 189.06 | 168.8
| 4580 | 4.6 | 60.8 | 4567.43 | 192.63 | 174.33
| 4665 | 6.1 | 73.3 | 4652.06 | 195.59 | 181.63
| 4751 | 5.6 | 70.3 | 4737.61 | 198.32 | 189.96
| 4836 | 4.9 | 69.8 | 4822.26 | 200.97 | 197.27
| 4921 | 6 | 72.4 | 4906.87 | 203.57 | 204.91
| 4961 | 6.1 | 79.5 | 4946.65 | 204.59 | 208.99
| 5003 | 8.2 | 110.6 | 4988.33 | 203.94 | 213.99
| 5046 | 12 | 132.4 | 5030.68 | 199.84 | 220.17
| 5089 | 16.2 | 146.4 | 5072.38 | 191.83 | 226.79
| 5131 | 19.6 | 164.4 | 5112.37 | 180.15 | 231.94
| 5174 | 21.5 | 175.4 | 5152.65 | 165.34 | 234.51
| 5216 | 20.1 | 178.4 | 5191.91 | 150.45 | 235.33
| 5259 | 22.2 | 179.8 | 5232.02 | 134.94 | 235.56
| 5302 | 25.3 | 186.2 | 5271.38 | 117.68 | 234.6
| 5344 | 27.4 | 189.3 | 5309.01 | 99.22 | 232.07
| 5387 | 30.4 | 193.4 | 5346.66 | 78.86 | 227.94
| 5430 | 34.3 | 193.7 | 5382.98 | 56.5 | 222.55
| 5471 | 36.4 | 197.6 | 5416.42 | 33.67 | 216.14
| 5514 | 39.5 | 194.8 | 5450.32 | 8.28 | 208.78
| 5557 | 41.9 | 193.4 | 5482.92 | -18.91 | 201.96
| 5599 | 47.2 | 193.5 | 5512.84 | -47.56 | 195.11
| 5642 | 52.5 | 196 | 5540.56 | -79.32 | 186.72
| 5671 | 57.2 | 197.1 | 5557.25 | -102.04 | 179.96
| 5735 | 64.8 | 198.3 | 5588.26 | -155.32 | 162.93
| 5765 | 66 | 193.4 | 5600.75 | -181.55 | 155.49
| 5798 | 67.6 | 189.7 | 5613.76 | -211.26 | 149.42
| 5829 | 70.8 | 186 | 5624.77 | -239.96 | 145.48
| 5860 | 74.1 | 181.9 | 5634.12 | -269.44 | 143.45
| 5890 | 78.4 | 180 | 5641.25 | -298.56 | 142.97
| 5920 | 83.4 | 177.6 | 5645.99 | -328.17 | 143.6
| 5952 | 84.9 | 177.2 | 5649.25 | -359.97 | 145.04
| 5982 | 81.9 | 179.5 | 5652.7 | -389.75 | 145.9
| 6001 | 78.4 | 181.2 | 5655.95 | -408.47 | 145.79
| 6015 | 76.9 | 181.8 | 5658.94 | -422.14 | 145.43
| 6030 | 77.9 | 181.8 | 5662.22 | -436.77 | 144.97
| 6045 | 79.2 | 181.6 | 5665.19 | -451.46 | 144.54
| 6060 | 80.3 | 181.2 | 5667.86 | -466.22 | 144.18
| 6075 | 80.3 | 181.1 | 5670.39 | -481 | 143.88
| 6090 | 82.1 | 180.7 | 5672.69 | -495.82 | 143.65
| 6105 | 84.2 | 179.8 | 5674.47 | -510.71 | 143.58
| 6120 | 86.2 | 179 | 5675.73 | -525.66 | 143.74
| 6135 | 87.8 | 177.9 | 5676.51 | -540.63 | 144.14
| 6150 | 89.4 | 176.7 | 5676.88 | -555.61 | 144.85
| 6164 | 90.6 | 176 | 5676.88 | -569.58 | 145.74
| 6179 | 91.9 | 175.3 | 5676.55 | -584.54 | 146.88
| 6194 | 92.4 | 174 | 5675.99 | -599.46 | 148.28
| 6209 | 93.1 | 173.2 | 5675.27 | -614.35 | 149.95
| 6224 | 93.4 | 172.3 | 5674.42 | -629.2 | 151.84
| 6241 | 94 | 171.6 | 5673.32 | -646 | 154.21
| 6255 | 94.4 | 170.9 | 5672.3 | -659.8 | 156.34
| 6270 | 94.8 | 169.6 | 5671.1 | -674.54 | 158.87
| 6286 | 94.9 | 169.1 | 5669.74 | -690.21 | 161.81
| 6300 | 94.7 | 168.8 | 5668.57 | -703.9 | 164.49
| 6316 | 94.4 | 168.6 | 5667.3 | -719.54 | 167.61
| 6331 | 94.4 | 168.2 | 5666.15 | -734.19 | 170.62
| 6345 | 94.5 | 168.1 | 5665.06 | -747.85 | 173.49
| 6363 | 94.6 | 168.1 | 5663.64 | -765.41 | 177.19
| 6379 | 94.3 | 168.2 | 5662.4 | -781.02 | 180.46
| 6394 | 93.6 | 168.4 | 5661.36 | -795.67 | 183.5
| 6409 | 93.3 | 168.8 | 5660.46 | -810.35 | 186.46
| 6424 | 92.4 | 169.5 | 5659.71 | -825.06 | 189.28
| 6439 | 92.3 | 169.5 | 5659.1 | -839.8 | 192.01
| 6454 | 91.5 | 169.6 | 5658.6 | -854.54 | 194.73
| 6469 | 90.7 | 169.6 | 5658.31 | -869.29 | 197.43
| 6484 | 90.4 | 169.8 | 5658.17 | -884.05 | 200.12
| 6534 | 90.3 | 169.6 | 5657.86 | -933.24 | 209.06
| 6579 | 90.7 | 171.6 | 5657.47 | -977.63 | 216.4
| 6624 | 90 | 172.6 | 5657.2 | -1022.21 | 222.59
| 6667 | 90.6 | 172.5 | 5656.97 | -1064.84 | 228.16
| 6707 | 88.8 | 173.5 | 5657.18 | -1104.54 | 233.04
| 6752 | 87.8 | 173.3 | 5658.52 | -1149.22 | 238.21
| 6795 | 87.5 | 173 | 5660.28 | -1191.88 | 243.33
| 6835 | 88.7 | 172.6 | 5661.61 | -1231.54 | 248.34
| 6874 | 88.7 | 172.3 | 5662.49 | -1270.19 | 253.47
| 6924 | 89.3 | 171.9 | 5663.36 | -1319.71 | 260.34
| 6960 | 90.4 | 171.8 | 5663.46 | -1355.35 | 265.44
| 7044 | 90.4 | 170.7 | 5662.87 | -1438.37 | 278.22
| 7130 | 89.5 | 169.6 | 5662.95 | -1523.1 | 292.93
| 7218 | 89.7 | 168.8 | 5663.56 | -1609.53 | 309.42
| 7303 | 89.5 | 169.3 | 5664.15 | -1692.98 | 325.57
| 7388 | 90.5 | 169.3 | 5664.15 | -1776.51 | 341.35
| 7474 | 89.3 | 168.2 | 5664.3 | -1860.85 | 358.12
| 7559 | 90.2 | 170 | 5664.67 | -1944.31 | 374.2
| 7603 | 90.3 | 170.3 | 5664.48 | -1987.66 | 381.72
| 7644 | 90.7 | 171.2 | 5664.12 | -2028.13 | 388.31
| 7691 | 90.9 | 172.8 | 5663.47 | -2074.66 | 394.85
| 7729 | 90.7 | 173.2 | 5662.94 | -2112.38 | 399.48
| 7773 | 91.4 | 173 | 5662.13 | -2156.05 | 404.77
| 7814 | 90.7 | 172.5 | 5661.38 | -2196.72 | 409.94
| 7855 | 89.7 | 171.8 | 5661.24 | -2237.33 | 415.54
| 7900 | 90.2 | 171.8 | 5661.28 | -2281.87 | 421.96
| 7942 | 91.5 | 172.3 | 5660.65 | -2323.46 | 427.77
| 7985 | 92.7 | 173.2 | 5659.08 | -2366.09 | 433.19
| 8028 | 93.7 | 173.2 | 5656.68 | -2408.72 | 438.27
| 8070 | 94.3 | 173.5 | 5653.75 | -2450.33 | 443.13
| 8088 | 94.4 | 173.3 | 5652.38 | -2468.16 | 445.19
| 8104 | 94.5 | 173.2 | 5651.14 | -2484 | 447.06
| 8118 | 94.7 | 173 | 5650.02 | -2497.86 | 448.74
| 8133 | 94.8 | 173 | 5648.78 | -2512.69 | 450.56
| 8148 | 94 | 173.5 | 5647.62 | -2527.55 | 452.32
| 8161 | 93.9 | 173.3 | 5646.73 | -2540.43 | 453.81
| 8176 | 93.1 | 173.2 | 5645.81 | -2555.3 | 455.57
| 8191 | 93.1 | 173 | 5645 | -2570.17 | 457.37
| 8206 | 93.1 | 172.5 | 5644.19 | -2585.03 | 459.26
| 8221 | 92.1 | 171.9 | 5643.51 | -2599.87 | 461.29
| 8236 | 91.7 | 171.6 | 5643.01 | -2614.71 | 463.45
| 8252 | 90.6 | 171 | 5642.69 | -2630.52 | 465.86
| 8267 | 89.4 | 170.9 | 5642.69 | -2645.33 | 468.22
| 8298 | 88.6 | 170.9 | 5643.23 | -2675.94 | 473.13
| 8320 | 88.1 | 171 | 5643.87 | -2697.66 | 476.59
| 8354 | 87.8 | 171 | 5645.08 | -2731.22 | 481.9
| 8384 | 87.7 | 171 | 5646.26 | -2760.82 | 486.59
| 8404 | 87.4 | 171 | 5647.12 | -2780.56 | 489.72
| 8443 | 87.5 | 171 | 5648.85 | -2819.04 | 495.81
| 8471 | 87.9 | 171.4 | 5649.97 | -2846.69 | 500.09
| 8491 | 88.9 | 172.1 | 5650.53 | -2866.47 | 502.96
| 8522 | 89.6 | 172.6 | 5650.94 | -2897.19 | 507.09
| 8552 | 90.5 | 173.3 | 5650.91 | -2926.97 | 510.77
| 8576 | 90.8 | 173.5 | 5650.64 | -2950.81 | 513.53
| 8667 | 90.7 | 173.3 | 5649.45 | -3041.2 | 523.98
| 8752 | 90.8 | 172.6 | 5648.34 | -3125.55 | 534.42
| 8837 | 90.8 | 171.8 | 5647.15 | -3209.75 | 545.95
| 8922 | 91 | 170.7 | 5645.81 | -3293.75 | 558.88
| 9009 | 90.7 | 170.2 | 5644.52 | -3379.53 | 573.31
| 9093 | 89.1 | 169.6 | 5644.67 | -3462.23 | 588.04
| 9163 | 88.8 | 168.6 | 5645.95 | -3530.95 | 601.28
| 9178 | 88.6 | 168.6 | 5646.29 | -3545.65 | 604.24
| 9262 | 88.7 | 168.4 | 5648.27 | -3627.94 | 620.98
| 9347 | 88.6 | 167.2 | 5650.28 | -3711 | 638.94
| 9433 | 90 | 167 | 5651.33 | -3794.82 | 658.14
| 9517 | 90 | 166 | 5651.33 | -3876.5 | 677.75
| 9602 | 90.7 | 167.2 | 5650.81 | -3959.18 | 697.44
| 9687 | 91.2 | 167.2 | 5649.4 | -4042.06 | 716.27
| 9722 | 92.2 | 168.4 | 5648.36 | -4076.25 | 723.67
| 9752 | 92.8 | 169.6 | 5647.05 | -4105.67 | 729.39
| 9771 | 92.9 | 169.8 | 5646.11 | -4124.34 | 732.78
| 9801 | 92.9 | 169.6 | 5644.59 | -4153.82 | 738.14
| 9831 | 93.2 | 169.5 | 5642.99 | -4183.28 | 743.57
| 9857 | 93.4 | 169.5 | 5641.5 | -4208.8 | 748.3
| 9887 | 93.5 | 169.5 | 5639.69 | -4238.25 | 753.76
| 9916 | 93.6 | 168.9 | 5637.89 | -4266.68 | 759.18
| 9975 | 93.6 | 168.9 | 5634.19 | -4324.46 | 770.52

## Lookup (hidden)
North Reference | RetunValue | Grid Type | ReturnValue | Deviation Indicator | ReturnValue
| 3 |  | 0 |  | 4
True |  | SPCS-Colorado Central-NAD27 |  | Directional
Grid |  | SPCS-Colorado Central-NAD83 |  | High Angle
|  | SPCS-Colorado North-NAD27 |  | Horizontal
SPCS-Colorado North-NAD83
SPCS-Colorado South-NAD27
SPCS-Colorado South-NAD83
UTM-Zone 12 NAD27
UTM-Zone 12 NAD83
UTM-Zone 13 NAD27
UTM-Zone 13 NAD83