## Data
Header Information | measured depth (ft) | inclination (°) | azimuth (°) | true vertical depth (ft) | northing +N/-S (ft) | easting +E/-W (ft)
Operator Name | 0 | 0 | 149.59 | 0 | 0 | 0
TEKTON WINDSOR LLC | 100 | 0 | 149.59 | 100 | 0 | 0
Operator Number | 200 | 0 | 149.59 | 200 | 0 | 0
10392 | 300 | 0 | 149.59 | 300 | 0 | 0
Well Name and Number | 400 | 0 | 149.59 | 400 | 0 | 0
RAINDANCE 3 #1-1-32-090-4-CH | 500 | 0 | 149.59 | 500 | 0 | 0
API Number (if available) | 600 | 0 | 149.59 | 600 | 0 | 0
| 700 | 0 | 149.59 | 700 | 0 | 0
Location: QQ SEC TWP RGE | 800 | 0 | 149.59 | 800 | 0 | 0
SESE 30 6N 67W | 900 | 0 | 149.59 | 900 | 0 | 0
Citing Type: Planned or Actual | 1000 | 0 | 149.59 | 1000 | 0 | 0
PLANNED | 1100 | 0 | 149.59 | 1100 | 0 | 0
Deviation Indicator | 1200 | 0 | 149.59 | 1200 | 0 | 0
Horizontal | 1300 | 0 | 149.59 | 1300 | 0 | 0
North Reference | 1400 | 0 | 149.59 | 1400 | 0 | 0
True | 1500 | 0 | 149.59 | 1500 | 0 | 0
Grid Type | 1600 | 0 | 149.59 | 1600 | 0 | 0
#VALUE! | 1683 | 0 | 149.59 | 1683 | 0 | 0
| 1700 | 0.34 | 149.59 | 1700 | -0.04 | 0.03
| 1800 | 2.34 | 149.59 | 1799.97 | -2.06 | 1.21
| 1900 | 4.34 | 149.59 | 1899.79 | -7.08 | 4.16
| 2000 | 6.34 | 149.59 | 1999.35 | -15.11 | 8.87
| 2100 | 8.34 | 149.59 | 2098.53 | -26.13 | 15.34
| 2200 | 10.34 | 149.59 | 2197.2 | -40.12 | 23.55
| 2283 | 12 | 149.59 | 2278.62 | -53.99 | 31.69
| 2300 | 12 | 149.59 | 2295.25 | -57.04 | 33.48
| 2400 | 12 | 149.59 | 2393.07 | -74.97 | 44
| 2500 | 12 | 149.59 | 2490.88 | -92.9 | 54.53
| 2600 | 12 | 149.59 | 2588.7 | -110.83 | 65.05
| 2700 | 12 | 149.59 | 2686.51 | -128.76 | 75.58
| 2800 | 12 | 149.59 | 2784.33 | -146.69 | 86.1
| 2900 | 12 | 149.59 | 2882.14 | -164.62 | 96.63
| 3000 | 12 | 149.59 | 2979.95 | -182.55 | 107.15
| 3100 | 12 | 149.59 | 3077.77 | -200.48 | 117.68
| 3200 | 12 | 149.59 | 3175.58 | -218.41 | 128.2
| 3300 | 12 | 149.59 | 3273.4 | -236.34 | 138.73
| 3400 | 12 | 149.59 | 3371.21 | -254.27 | 149.25
| 3500 | 12 | 149.59 | 3469.03 | -272.2 | 159.78
| 3600 | 12 | 149.59 | 3566.84 | -290.13 | 170.3
| 3700 | 12 | 149.59 | 3664.66 | -308.06 | 180.83
| 3800 | 12 | 149.59 | 3762.47 | -325.99 | 191.35
| 3900 | 12 | 149.59 | 3860.29 | -343.92 | 201.88
| 4000 | 12 | 149.59 | 3958.1 | -361.86 | 212.4
| 4100 | 12 | 149.59 | 4055.92 | -379.79 | 222.93
| 4200 | 12 | 149.59 | 4153.73 | -397.72 | 233.45
| 4300 | 12 | 149.59 | 4251.55 | -415.65 | 243.97
| 4400 | 12 | 149.59 | 4349.36 | -433.58 | 254.5
| 4500 | 12 | 149.59 | 4447.18 | -451.51 | 265.02
| 4600 | 12 | 149.59 | 4544.99 | -469.44 | 275.55
| 4700 | 12 | 149.59 | 4642.81 | -487.37 | 286.07
| 4800 | 12 | 149.59 | 4740.62 | -505.3 | 296.6
| 4900 | 12 | 149.59 | 4838.44 | -523.23 | 307.12
| 5000 | 12 | 149.59 | 4936.25 | -541.16 | 317.65
| 5100 | 12 | 149.59 | 5034.06 | -559.09 | 328.17
| 5200 | 12 | 149.59 | 5131.88 | -577.02 | 338.7
| 5300 | 12 | 149.59 | 5229.69 | -594.95 | 349.22
| 5400 | 12 | 149.59 | 5327.51 | -612.88 | 359.75
| 5500 | 12 | 149.59 | 5425.32 | -630.81 | 370.27
| 5600 | 12 | 149.59 | 5523.14 | -648.74 | 380.8
| 5700 | 12 | 149.59 | 5620.95 | -666.67 | 391.32
| 5800 | 12 | 149.59 | 5718.77 | -684.6 | 401.85
| 5900 | 12 | 149.59 | 5816.58 | -702.53 | 412.37
| 6000 | 12 | 149.59 | 5914.4 | -720.46 | 422.9
| 6100 | 12 | 149.59 | 6012.21 | -738.4 | 433.42
| 6200 | 12 | 149.59 | 6110.03 | -756.33 | 443.94
| 6300 | 12 | 149.59 | 6207.84 | -774.26 | 454.47
| 6392.9 | 12 | 149.59 | 6298.71 | -790.91 | 464.25
| 6400 | 11.86 | 149.59 | 6305.66 | -792.18 | 464.99
| 6500 | 9.86 | 149.59 | 6403.86 | -808.42 | 474.53
| 6600 | 7.86 | 149.59 | 6502.67 | -821.7 | 482.32
| 6700 | 5.86 | 149.59 | 6601.95 | -832 | 488.36
| 6800 | 3.86 | 149.59 | 6701.58 | -839.3 | 492.65
| 6900 | 1.86 | 149.59 | 6801.45 | -843.6 | 495.17
| 6992.9 | 0 | 89.62 | 6894.34 | -844.9 | 495.94
| 7000 | 0.92 | 89.62 | 6901.43 | -844.9 | 495.99
| 7100 | 13.92 | 89.62 | 7000.38 | -844.82 | 508.89
| 7200 | 26.92 | 89.62 | 7093.9 | -844.59 | 543.71
| 7300 | 39.92 | 89.62 | 7177.18 | -844.23 | 598.67
| 7400 | 52.92 | 89.62 | 7245.97 | -843.76 | 670.96
| 7500 | 65.92 | 89.62 | 7296.73 | -843.19 | 756.86
| 7600 | 78.92 | 89.62 | 7326.86 | -842.57 | 851.99
| 7685.21 | 90 | 89.62 | 7335.07 | -842.01 | 936.66
| 7700 | 90 | 89.62 | 7335.07 | -841.92 | 951.46
| 7800 | 90 | 89.62 | 7335.07 | -841.26 | 1051.45
| 7900 | 90 | 89.62 | 7335.07 | -840.61 | 1151.45
| 8000 | 90 | 89.62 | 7335.07 | -839.95 | 1251.45
| 8100 | 90 | 89.62 | 7335.07 | -839.29 | 1351.45
| 8200 | 90 | 89.62 | 7335.07 | -838.64 | 1451.45
| 8300 | 90 | 89.62 | 7335.07 | -837.98 | 1551.44
| 8400 | 90 | 89.62 | 7335.07 | -837.33 | 1651.44
| 8500 | 90 | 89.62 | 7335.07 | -836.67 | 1751.44
| 8600 | 90 | 89.62 | 7335.07 | -836.02 | 1851.44
| 8700 | 90 | 89.62 | 7335.07 | -835.36 | 1951.44
| 8800 | 90 | 89.62 | 7335.07 | -834.71 | 2051.43
| 8900 | 90 | 89.62 | 7335.07 | -834.05 | 2151.43
| 9000 | 90 | 89.62 | 7335.07 | -833.39 | 2251.43
| 9100 | 90 | 89.62 | 7335.07 | -832.74 | 2351.43
| 9200 | 90 | 89.62 | 7335.07 | -832.08 | 2451.42
| 9300 | 90 | 89.62 | 7335.07 | -831.43 | 2551.42
| 9400 | 90 | 89.62 | 7335.07 | -830.77 | 2651.42
| 9500 | 90 | 89.62 | 7335.07 | -830.12 | 2751.42
| 9600 | 90 | 89.62 | 7335.07 | -829.46 | 2851.42
| 9700 | 90 | 89.62 | 7335.07 | -828.81 | 2951.41
| 9800 | 90 | 89.62 | 7335.07 | -828.15 | 3051.41
| 9900 | 90 | 89.62 | 7335.07 | -827.49 | 3151.41
| 10000 | 90 | 89.62 | 7335.07 | -826.84 | 3251.41
| 10100 | 90 | 89.62 | 7335.07 | -826.18 | 3351.41
| 10200 | 90 | 89.62 | 7335.07 | -825.53 | 3451.4
| 10300 | 90 | 89.62 | 7335.07 | -824.87 | 3551.4
| 10400 | 90 | 89.62 | 7335.07 | -824.22 | 3651.4
| 10500 | 90 | 89.62 | 7335.07 | -823.56 | 3751.4
| 10600 | 90 | 89.62 | 7335.07 | -822.91 | 3851.39
| 10700 | 90 | 89.62 | 7335.07 | -822.25 | 3951.39
| 10800 | 90 | 89.62 | 7335.07 | -821.59 | 4051.39
| 10900 | 90 | 89.62 | 7335.07 | -820.94 | 4151.39
| 11000 | 90 | 89.62 | 7335.07 | -820.28 | 4251.39
| 11100 | 90 | 89.62 | 7335.07 | -819.63 | 4351.38
| 11200 | 90 | 89.62 | 7335.07 | -818.97 | 4451.38
| 11300 | 90 | 89.62 | 7335.07 | -818.32 | 4551.38
| 11400 | 90 | 89.62 | 7335.07 | -817.66 | 4651.38
| 11500 | 90 | 89.62 | 7335.07 | -817.01 | 4751.38
| 11600 | 90 | 89.62 | 7335.07 | -816.35 | 4851.37
| 11700 | 90 | 89.62 | 7335.07 | -815.69 | 4951.37
| 11800 | 90 | 89.62 | 7335.07 | -815.04 | 5051.37
| 11900 | 90 | 89.62 | 7335.07 | -814.38 | 5151.37
| 11924 | 90 | 89.62 | 7335.07 | -814.23 | 5175.37

## Lookup (hidden)
North Reference | RetunValue | Grid Type | ReturnValue | Deviation Indicator | ReturnValue
| 2 |  | 0 |  | 4
True |  | SPCS-Colorado Central-NAD27 |  | Directional
Grid |  | SPCS-Colorado Central-NAD83 |  | High Angle
|  | SPCS-Colorado North-NAD27 |  | Horizontal
SPCS-Colorado North-NAD83
SPCS-Colorado South-NAD27
SPCS-Colorado South-NAD83
UTM-Zone 12 NAD27
UTM-Zone 12 NAD83
UTM-Zone 13 NAD27
UTM-Zone 13 NAD83