## Data
Header Information | measured depth (ft) | inclination (°) | azimuth (°) | true vertical depth (ft) | northing +N/-S (ft) | easting +E/-W (ft)
Operator Name | 0 | 0 | 0 | 0 | 0 | 0
Bill Barrett Corp | 123 | 0.11 | 50.26 | 123 | 0.08 | 0.09
Operator Number | 223 | 0.17 | 36.59 | 223 | 0.26 | 0.25
10071 | 323 | 0.21 | 45.23 | 323 | 0.5 | 0.47
Well Name and Number | 423 | 0.17 | 163.78 | 423 | 0.49 | 0.64
GGU Scott 24A-30-691 | 523 | 0.13 | 168.51 | 523 | 0.24 | 0.71
API Number (if available) | 623 | 0.19 | 107.53 | 623 | 0.08 | 0.89
05-045-21260 | 660 | 0.11 | 223.8 | 660 | 0.03 | 0.92
Location: QQ SEC TWP RGE | 783 | 0.5 | 180.1 | 783 | 0.59 | 0.84
| 876 | 1.8 | 97.1 | 875.98 | 1.18 | 2.29
Citing Type: Planned or Actual | 967 | 3.8 | 90.4 | 966.87 | 1.37 | 6.72
| 1062 | 6.2 | 87.9 | 1061.5 | 1.21 | 15
Deviation Indicator | 1157 | 9.4 | 85.2 | 1155.61 | 0.37 | 27.86
0 | 1252 | 13 | 84.5 | 1248.78 | 1.3 | 46.23
North Reference | 1348 | 16.3 | 89.3 | 1341.65 | 2.5 | 70.46
0 | 1443 | 20 | 92.4 | 1431.91 | 1.99 | 100.03
Grid Type | 1538 | 23.5 | 93.6 | 1520.14 | 0.12 | 135.18
#VALUE! | 1633 | 28.4 | 92.3 | 1605.53 | 1.98 | 176.68
| 1728 | 31.6 | 88.7 | 1687.8 | 2.32 | 224.15
| 1823 | 34.5 | 86.8 | 1767.43 | 0.26 | 275.91
| 1918 | 38.1 | 84.1 | 1843.98 | 4.26 | 331.95
| 2013 | 41.7 | 84.3 | 1916.85 | 10.41 | 392.57
| 2108 | 45.3 | 84.9 | 1985.75 | 16.55 | 457.66
| 2203 | 46.3 | 86.7 | 2051.98 | 21.53 | 525.58
| 2299 | 46.8 | 86.8 | 2118 | 25.48 | 595.16
| 2394 | 46.8 | 87.4 | 2183.04 | 28.99 | 664.32
| 2489 | 45.9 | 88.7 | 2248.61 | 31.33 | 733.02
| 2584.01 | 45.1 | 89.3 | 2315.2 | 32.52 | 800.76
| 2679.01 | 44.6 | 87.3 | 2382.55 | 34.5 | 867.73
| 2774.01 | 44.6 | 85.4 | 2450.2 | 38.75 | 934.29
| 2869.01 | 44 | 86 | 2518.19 | 43.72 | 1000.45
| 2964.01 | 43.1 | 87.2 | 2587.04 | 47.61 | 1065.79
| 3059.01 | 43.9 | 85 | 2655.96 | 52.07 | 1131.02
| 3154.01 | 44 | 86.4 | 2724.35 | 57.01 | 1196.76
| 3250.01 | 44.2 | 88.6 | 2793.3 | 59.92 | 1263.5
| 3345.01 | 43.2 | 86.4 | 2861.98 | 62.77 | 1329.06
| 3440.01 | 41.2 | 84.3 | 2932.36 | 67.92 | 1392.66
| 3535.01 | 38.2 | 84.7 | 3005.44 | 73.74 | 1453.05
| 3630.01 | 35.6 | 85.4 | 3081.41 | 78.67 | 1509.87
| 3725.01 | 31.1 | 84 | 3160.75 | 83.46 | 1561.87
| 3820.01 | 27.5 | 84.2 | 3243.58 | 88.24 | 1608.1
| 3915.01 | 23.1 | 84.9 | 3329.45 | 92.12 | 1648.51
| 4010.01 | 21 | 84.1 | 3417.49 | 95.52 | 1684
| 4105.01 | 17.8 | 83 | 3507.09 | 99.04 | 1715.36
| 4201.01 | 15.2 | 84.1 | 3599.13 | 102.13 | 1742.44
| 4296.01 | 13.4 | 79.8 | 3691.18 | 105.36 | 1765.67
| 4391.01 | 11.3 | 78.1 | 3783.98 | 109.23 | 1785.61
| 4486.01 | 8.7 | 80.9 | 3877.53 | 112.28 | 1801.82
| 4581.01 | 6.8 | 89.2 | 3971.66 | 113.5 | 1814.54
| 4676.01 | 4.5 | 91.5 | 4066.19 | 113.48 | 1823.89
| 4771.01 | 3.8 | 97.2 | 4160.94 | 112.99 | 1830.74
| 4866.01 | 2.9 | 101.7 | 4255.78 | 112.1 | 1836.21
| 4961.01 | 3.2 | 108.8 | 4350.65 | 110.76 | 1841.08
| 5056.01 | 3.4 | 111.9 | 4445.49 | 108.86 | 1846.2
| 5152.01 | 3.3 | 128.6 | 4541.33 | 106.07 | 1851
| 5247.01 | 2.4 | 154.1 | 4636.21 | 102.58 | 1854.01
| 5342.01 | 1.1 | 191.1 | 4731.17 | 99.89 | 1854.7
| 5437.01 | 1.3 | 225.3 | 4826.15 | 98.24 | 1853.76
| 5532.01 | 1.9 | 261.6 | 4921.11 | 97.25 | 1851.43
| 5627.01 | 2.5 | 293.4 | 5016.05 | 97.84 | 1847.97
| 5722.01 | 2.2 | 287.7 | 5110.97 | 99.22 | 1844.34
| 5817.01 | 2.5 | 292.4 | 5205.89 | 100.56 | 1840.68
| 5912.01 | 2.7 | 299.6 | 5300.79 | 102.46 | 1836.82
| 6007.01 | 2.3 | 280.3 | 5395.7 | 103.91 | 1833
| 6103.01 | 2.1 | 272.7 | 5491.63 | 104.33 | 1829.35
| 6198.01 | 2.2 | 263.1 | 5586.56 | 104.2 | 1825.8
| 6293.01 | 2.3 | 259.3 | 5681.49 | 103.62 | 1822.12
| 6388.01 | 2.8 | 253.1 | 5776.4 | 102.59 | 1818.02
| 6483.01 | 2.9 | 257.3 | 5871.28 | 101.39 | 1813.46
| 6578.01 | 2.3 | 290.7 | 5966.19 | 101.54 | 1809.33
| 6673.01 | 1.5 | 350.9 | 6061.14 | 103.44 | 1807.35
| 6768.01 | 1.7 | 6.4 | 6156.11 | 106.07 | 1807.31
| 6863.01 | 0.7 | 359.7 | 6251.09 | 108.05 | 1807.47
| 6958.01 | 1.1 | 333.2 | 6346.07 | 109.44 | 1807.05
| 7054.01 | 0.6 | 331.1 | 6442.06 | 110.7 | 1806.39
| 7149.01 | 0.7 | 332.8 | 6537.06 | 111.66 | 1805.89
| 7244.01 | 0.1 | 357.7 | 6632.05 | 112.25 | 1805.62
| 7339.01 | 0.2 | 333.6 | 6727.05 | 112.49 | 1805.54
| 7434.01 | 0.4 | 241 | 6822.05 | 112.47 | 1805.18
| 7529.02 | 1.6 | 208.7 | 6917.04 | 111.15 | 1804.25
| 7624.02 | 1.8 | 204.1 | 7012 | 108.62 | 1803
| 7719.02 | 1.6 | 195.8 | 7106.96 | 105.99 | 1802.03
| 7814.02 | 2.5 | 184.6 | 7201.89 | 102.64 | 1801.51
| 7870.02 | 2.5 | 184.6 | 7257.84 | 100.21 | 1801.31

## Lookup (hidden)
North Reference | RetunValue | Grid Type | ReturnValue | Deviation Indicator | ReturnValue
| 1 |  | 0 |  | 1
True |  | SPCS-Colorado Central-NAD27 |  | Directional
Grid |  | SPCS-Colorado Central-NAD83 |  | High Angle
|  | SPCS-Colorado North-NAD27 |  | Horizontal
SPCS-Colorado North-NAD83
SPCS-Colorado South-NAD27
SPCS-Colorado South-NAD83
UTM-Zone 12 NAD27
UTM-Zone 12 NAD83
UTM-Zone 13 NAD27
UTM-Zone 13 NAD83