## Data
Header Information | measured depth (ft) | inclination (°) | azimuth (°) | true vertical depth (ft) | northing +N/-S (ft) | easting +E/-W (ft)
Operator Name | 0 | 0 | 0 | 0 | 0 | 0
Bill Barrett Corp | 123 | 0.13 | 221.44 | 123 | -0.1 | -0.09
Operator Number | 223 | 0.17 | 268.79 | 223 | -0.19 | -0.32
10071 | 323 | 0.14 | 25.32 | 323 | -0.09 | -0.41
Well Name and Number | 423 | 0.23 | 134.47 | 423 | -0.12 | -0.22
GGU Scott 24B-30-691 | 523 | 0.22 | 170.59 | 523 | -0.45 | -0.04
API Number (if available) | 623 | 0.2 | 221.35 | 623 | -0.77 | -0.13
05-045-21254 | 665 | 0.26 | 293.39 | 665 | -0.78 | -0.26
Location: QQ SEC TWP RGE | 784 | 0.3 | 275.3 | 784 | -0.65 | -0.82
| 876 | 2.7 | 45.1 | 875.96 | 0.9 | 0.48
Citing Type: Planned or Actual | 967 | 7.5 | 50 | 966.58 | 6.24 | 6.55
| 1062 | 9.5 | 60.4 | 1060.53 | 14.1 | 18.12
Deviation Indicator | 1158 | 12.4 | 70.7 | 1154.79 | 21.42 | 34.74
0 | 1253 | 15.4 | 70.6 | 1246.99 | 28.98 | 56.27
North Reference | 1348 | 18.4 | 69.5 | 1337.88 | 38.43 | 82.21
0 | 1443 | 21.8 | 71.9 | 1427.08 | 49.16 | 113.03
Grid Type | 1538 | 25.4 | 73.9 | 1514.12 | 60.29 | 149.39
#VALUE! | 1633 | 28.5 | 72.6 | 1598.8 | 72.72 | 190.6
| 1728 | 31.8 | 72.2 | 1680.93 | 87.16 | 236.08
| 1823 | 34.6 | 71.2 | 1760.42 | 103.51 | 285.45
| 1918 | 38.1 | 70.5 | 1836.92 | 121.99 | 338.63
| 2013 | 42 | 69.8 | 1909.63 | 142.75 | 396.11
| 2109 | 44.6 | 73.8 | 1979.5 | 163.25 | 458.64
| 2204 | 44.2 | 74.9 | 2047.38 | 181.19 | 522.64
| 2299 | 43.6 | 76 | 2115.83 | 197.74 | 586.4
| 2394 | 46.3 | 74.2 | 2183.06 | 215.02 | 651.24
| 2489 | 46.1 | 74.9 | 2248.82 | 233.28 | 717.33
| 2584 | 44.1 | 73.7 | 2315.87 | 251.48 | 782.11
| 2679 | 43.7 | 73.4 | 2384.32 | 270.13 | 845.28
| 2774 | 42.5 | 75.1 | 2453.69 | 287.76 | 907.75
| 2869 | 43.5 | 75.2 | 2523.17 | 304.37 | 970.37
| 2964 | 45 | 74.9 | 2591.22 | 321.47 | 1034.42
| 3060 | 44.1 | 75.6 | 2659.63 | 338.62 | 1099.54
| 3155 | 44 | 74.6 | 2727.91 | 355.6 | 1163.37
| 3250 | 43.2 | 73.2 | 2796.71 | 373.76 | 1226.32
| 3345 | 41.8 | 73.6 | 2866.75 | 392.1 | 1287.82
| 3440 | 41 | 75.3 | 2938.01 | 408.95 | 1348.34
| 3535 | 37.9 | 75.9 | 3011.36 | 423.97 | 1406.79
| 3630 | 34.5 | 75.3 | 3088.01 | 437.91 | 1461.13
| 3725 | 29.6 | 73.5 | 3168.5 | 451.41 | 1509.68
| 3820 | 26.4 | 71 | 3252.38 | 464.95 | 1552.16
| 3915 | 21.7 | 73.7 | 3339.11 | 476.76 | 1589.01
| 4011 | 20.3 | 72.6 | 3428.73 | 486.72 | 1621.94
| 4106 | 20 | 74.4 | 3517.92 | 496.02 | 1653.31
| 4201 | 16.9 | 75 | 3608.02 | 503.97 | 1682.3
| 4296 | 12.9 | 75.7 | 3699.81 | 510.16 | 1705.93
| 4391 | 11.2 | 76.1 | 3792.71 | 515 | 1725.16
| 4486 | 8.1 | 77.9 | 3886.36 | 518.62 | 1740.66
| 4581 | 5.4 | 88.7 | 3980.69 | 520.12 | 1751.68
| 4676 | 4 | 88.5 | 4075.37 | 520.31 | 1759.46
| 4771 | 3.1 | 107.9 | 4170.19 | 519.61 | 1765.22
| 4866 | 3.6 | 120.9 | 4265.03 | 517.29 | 1770.22
| 4962 | 1.6 | 119.8 | 4360.93 | 515.07 | 1773.97
| 5057 | 1.1 | 14.9 | 4455.91 | 515.3 | 1775.36
| 5152 | 1.1 | 20.7 | 4550.89 | 517.03 | 1775.91
| 5247 | 0.8 | 278.9 | 4645.89 | 517.98 | 1775.58
| 5342 | 0.6 | 183 | 4740.88 | 517.59 | 1774.9
| 5437 | 1.8 | 178.7 | 4835.86 | 515.6 | 1774.91
| 5532 | 1.8 | 292.8 | 4930.83 | 514.69 | 1773.56
| 5627 | 1.8 | 315.9 | 5025.79 | 516.34 | 1771.15
| 5722 | 1.2 | 323.8 | 5120.76 | 518.21 | 1769.53
| 5817 | 1.7 | 299.9 | 5215.73 | 519.72 | 1767.72
| 5913 | 1.4 | 300.3 | 5311.69 | 521.02 | 1765.47
| 6008 | 0.4 | 225.9 | 5406.68 | 521.37 | 1764.23
| 6103 | 1.9 | 13 | 5501.66 | 522.68 | 1764.35
| 6198 | 2.2 | 40.1 | 5596.61 | 525.61 | 1765.87
| 6293 | 0.8 | 25 | 5691.57 | 527.6 | 1767.33
| 6388 | 1.5 | 127.9 | 5786.56 | 527.44 | 1768.59
| 6483 | 2 | 310.1 | 5881.54 | 527.74 | 1768.3
| 6578 | 2.1 | 261 | 5976.49 | 528.54 | 1765.32
| 6673 | 1.1 | 210.7 | 6071.45 | 527.48 | 1763.13
| 6768 | 0.9 | 141.7 | 6166.44 | 526.11 | 1763.13
| 6864 | 1.1 | 212.9 | 6262.43 | 524.75 | 1763.09
| 6959 | 1.5 | 210.6 | 6357.41 | 522.91 | 1761.97
| 7054 | 1.4 | 206.4 | 6452.38 | 520.8 | 1760.82
| 7149 | 1.9 | 180.8 | 6547.34 | 518.19 | 1760.28
| 7244 | 0.5 | 307.6 | 6642.32 | 516.87 | 1759.93
| 7339 | 0.5 | 127.3 | 6737.32 | 516.87 | 1759.93
| 7434 | 2.1 | 196.5 | 6832.3 | 514.95 | 1759.77
| 7529 | 3.5 | 184.4 | 6927.18 | 510.39 | 1759.05
| 7624 | 1.5 | 156.6 | 7022.09 | 506.35 | 1759.32
| 7719 | 1.2 | 169 | 7117.06 | 504.24 | 1760
| 7799 | 1.7 | 191.3 | 7197.04 | 502.25 | 1759.93
| 7849 | 1.7 | 191.3 | 7247.02 | 500.8 | 1759.64

## Lookup (hidden)
North Reference | RetunValue | Grid Type | ReturnValue | Deviation Indicator | ReturnValue
| 1 |  | 0 |  | 1
True |  | SPCS-Colorado Central-NAD27 |  | Directional
Grid |  | SPCS-Colorado Central-NAD83 |  | High Angle
|  | SPCS-Colorado North-NAD27 |  | Horizontal
SPCS-Colorado North-NAD83
SPCS-Colorado South-NAD27
SPCS-Colorado South-NAD83
UTM-Zone 12 NAD27
UTM-Zone 12 NAD83
UTM-Zone 13 NAD27
UTM-Zone 13 NAD83