## Data
Header Information | measured depth (ft) | inclination (°) | azimuth (°) | true vertical depth (ft) | northing +N/-S (ft) | easting +E/-W (ft)
Operator Name | 716 | 0 | 0 | 716 | 0 | 0
Noble | 823 | 0.15 | 127.92 | 823 | -0.09 | 0.11
Operator Number | 1109 | 0.56 | 111.03 | 1108.99 | -0.82 | 1.71
| 1390 | 0.57 | 147.04 | 1389.98 | -2.48 | 3.75
Well Name and Number | 1667 | 1.52 | 134.1 | 1666.93 | -6.2 | 7.14
Hoffman C02-21D | 1758 | 1.14 | 89.08 | 1757.91 | -7.02 | 8.91
API Number (if available) | 1851 | 4.33 | 20.75 | 1850.81 | -3.72 | 11.08
| 1943 | 6.61 | 27.68 | 1942.38 | 4.22 | 14.77
Location: QQ SEC TWP RGE | 2035 | 9.51 | 23.95 | 2033.46 | 15.85 | 20.32
NESW Sec. 2-T4N-R64W | 2128 | 10.08 | 26.83 | 2125.11 | 30.14 | 27.11
Citing Type: Planned or Actual | 2220 | 12.84 | 24 | 2215.27 | 46.66 | 34.9
Actual | 2315 | 11.69 | 20.99 | 2308.1 | 65.29 | 42.65
Deviation Indicator | 2410 | 11.1 | 17.46 | 2401.23 | 83 | 48.84
Directional | 2505 | 9.78 | 22.67 | 2494.65 | 99.17 | 54.69
North Reference | 2599 | 11.27 | 20.35 | 2587.07 | 115.15 | 60.96
Grid | 2695 | 11.09 | 18.89 | 2681.25 | 132.68 | 67.21
Grid Type | 2790 | 10.8 | 18.25 | 2774.52 | 149.78 | 72.96
SPCS-Colorado North-NAD83 | 2885 | 10.87 | 19.36 | 2867.83 | 166.68 | 78.72
| 2980 | 11.22 | 17.67 | 2961.07 | 183.94 | 84.49
| 3075 | 10.69 | 21.42 | 3054.34 | 200.95 | 90.51
| 3170 | 10.47 | 19.98 | 3147.72 | 217.27 | 96.68
| 3265 | 10.34 | 21.14 | 3241.16 | 233.33 | 102.71
| 3360 | 10.95 | 21.86 | 3334.52 | 249.66 | 109.14
| 3455 | 9.73 | 20.57 | 3427.98 | 265.55 | 115.32
| 3550 | 9.08 | 18.86 | 3521.7 | 280.16 | 120.56
| 3645 | 8.07 | 19.42 | 3615.64 | 293.54 | 125.2
| 3740 | 6.69 | 16.37 | 3709.85 | 305.14 | 128.98
| 3835 | 5.43 | 20.31 | 3804.32 | 314.66 | 132.1
| 3930 | 3.39 | 10.04 | 3899.03 | 321.65 | 134.15
| 4026 | 2.17 | 351.18 | 3994.92 | 326.24 | 134.37
| 4121 | 2.08 | 351.18 | 4089.86 | 329.72 | 133.83
| 4216 | 2.14 | 351.44 | 4184.79 | 333.18 | 133.3
| 4311 | 0.77 | 337.23 | 4279.76 | 335.52 | 132.79
| 4406 | 1.29 | 342.82 | 4374.74 | 337.13 | 132.23
| 4597 | 1.15 | 5.43 | 4565.7 | 341.09 | 131.77
| 4787 | 1.7 | 22.29 | 4755.64 | 345.6 | 133.02
| 4978 | 1.54 | 35.77 | 4946.57 | 350.3 | 135.6
| 5168 | 1.11 | 34.86 | 5136.51 | 353.88 | 138.14
| 5358 | 1.01 | 17.45 | 5326.48 | 356.99 | 139.69
| 5548 | 0.87 | 39.36 | 5516.46 | 359.7 | 141.11
| 5737 | 0.73 | 31.97 | 5705.44 | 361.83 | 142.66
| 5927 | 1.47 | 20.01 | 5895.4 | 365.15 | 144.13
| 6023 | 1.61 | 40.72 | 5991.37 | 367.33 | 145.43
| 6118 | 0.52 | 325.68 | 6086.35 | 368.7 | 146.06
| 6213 | 0.96 | 312.32 | 6181.35 | 369.59 | 145.23
| 6308 | 1.57 | 336.34 | 6276.32 | 371.32 | 144.12
| 6403 | 0.82 | 264.52 | 6371.31 | 372.44 | 142.92
| 6498 | 0.76 | 243.47 | 6466.3 | 372.1 | 141.68
| 6594 | 0.43 | 195.15 | 6562.29 | 371.46 | 141.02
| 6688 | 0.42 | 146.12 | 6656.29 | 370.84 | 141.12
| 6783 | 0.46 | 180.26 | 6751.29 | 370.17 | 141.31
| 6890 | 0.48 | 176.68 | 6858.28 | 369.29 | 141.33
| 6945 | 0.48 | 176.68 | 6913.28 | 368.83 | 141.36

## Lookup (hidden)
North Reference | RetunValue | Grid Type | ReturnValue | Deviation Indicator | ReturnValue
| 3 |  | 5 |  | 2
True |  | SPCS-Colorado Central-NAD27 |  | Directional
Grid |  | SPCS-Colorado Central-NAD83 |  | High Angle
|  | SPCS-Colorado North-NAD27 |  | Horizontal
SPCS-Colorado North-NAD83
SPCS-Colorado South-NAD27
SPCS-Colorado South-NAD83
UTM-Zone 12 NAD27
UTM-Zone 12 NAD83
UTM-Zone 13 NAD27
UTM-Zone 13 NAD83