## Data
Header Information | measured depth (ft) | inclination (°) | azimuth (°) | true vertical depth (ft) | northing +N/-S (ft) | easting +E/-W (ft)
Operator Name | 721 | 0 | 0 | 721 | 0 | 0
Noble | 823 | 0.42 | 56.89 | 823 | 0.2 | 0.31
Operator Number | 918 | 0.58 | 93.6 | 918 | 0.36 | 1.08
| 1013 | 3.99 | 274.78 | 1012.93 | 0.61 | -1.73
Well Name and Number | 1109 | 6.83 | 248.28 | 1108.5 | -1.23 | -10.37
Hoffman C02-33D | 1204 | 8.86 | 251.48 | 1202.61 | -5.64 | -22.55
API Number (if available) | 1297 | 11.3 | 247.56 | 1294.17 | -11.39 | -37.77
| 1390 | 13.66 | 243.3 | 1384.97 | -19.81 | -56
Location: QQ SEC TWP RGE | 1483 | 15.39 | 242.75 | 1474.99 | -30.39 | -76.78
NESW Sec. 2-T4N-R64W | 1575 | 17.17 | 241.66 | 1563.3 | -42.43 | -99.59
Citing Type: Planned or Actual | 1667 | 19.11 | 245.39 | 1650.73 | -55.15 | -125.24
Actual | 1758 | 21.02 | 245.7 | 1736.2 | -68.07 | -153.66
Deviation Indicator | 1851 | 22.38 | 245.59 | 1822.61 | -82.25 | -184.98
Directional | 1943 | 24.5 | 246.39 | 1907.01 | -97.13 | -218.42
North Reference | 2035 | 27.93 | 251.14 | 1989.54 | -111.74 | -256.3
Grid | 2128 | 29.45 | 252.13 | 2071.12 | -125.8 | -298.67
Grid Type | 2220 | 30.75 | 249.44 | 2150.72 | -141 | -342.22
SPCS-Colorado North-NAD83 | 2315 | 33.18 | 247.09 | 2231.31 | -159.65 | -388.92
| 2410 | 35.61 | 245 | 2309.7 | -181.46 | -437.94
| 2505 | 39.08 | 245.49 | 2385.21 | -205.58 | -490.26
| 2600 | 40.21 | 241.94 | 2458.37 | -232.43 | -544.58
| 2695 | 40.78 | 244.71 | 2530.62 | -260.12 | -599.7
| 2790 | 42.98 | 244.8 | 2601.35 | -287.16 | -657.06
| 2885 | 42.91 | 244.22 | 2670.89 | -315.01 | -715.48
| 2980 | 42.77 | 243.4 | 2740.55 | -343.52 | -773.44
| 3075 | 38.56 | 245.25 | 2812.6 | -370.37 | -829.2
| 3170 | 37.92 | 244.69 | 2887.21 | -395.25 | -882.48
| 3265 | 37.01 | 244.71 | 2962.62 | -419.95 | -934.72
| 3360 | 34.97 | 244.31 | 3039.48 | -443.96 | -985.11
| 3455 | 35.49 | 243.73 | 3117.08 | -467.97 | -1034.38
| 3550 | 37.34 | 245.87 | 3193.53 | -491.96 | -1085.4
| 3645 | 38.62 | 246.85 | 3268.41 | -515.39 | -1138.96
| 3740 | 39.5 | 246.22 | 3342.17 | -539.23 | -1193.87
| 3835 | 41.49 | 246.96 | 3414.42 | -563.73 | -1250.48
| 3930 | 39.33 | 246.77 | 3486.75 | -587.93 | -1307.11
| 4026 | 41.76 | 246.22 | 3559.69 | -612.82 | -1364.33
| 4121 | 42.06 | 245.95 | 3630.39 | -638.54 | -1422.34
| 4216 | 41.84 | 245.52 | 3701.04 | -664.64 | -1480.23
| 4311 | 38.49 | 245.9 | 3773.63 | -689.85 | -1536.07
| 4407 | 35.54 | 246.32 | 3850.28 | -713.26 | -1588.91
| 4502 | 36.88 | 244.65 | 3926.93 | -736.56 | -1639.96
| 4597 | 38.3 | 246.34 | 4002.21 | -760.58 | -1692.69
| 4692 | 38.78 | 247.52 | 4076.51 | -783.77 | -1747.14
| 4787 | 38.33 | 248.75 | 4150.81 | -805.82 | -1802.09
| 4883 | 35.73 | 247.51 | 4227.44 | -827.34 | -1855.74
| 4978 | 32.35 | 247.73 | 4306.15 | -847.58 | -1904.91
| 5073 | 30.95 | 245.51 | 4387.02 | -867.34 | -1950.66
| 5168 | 31.49 | 248.81 | 4468.27 | -886.44 | -1996.03
| 5263 | 33.18 | 246.73 | 4548.54 | -905.68 | -2043.05
| 5358 | 32.89 | 247.84 | 4628.18 | -925.68 | -2090.82
| 5453 | 29.72 | 245.79 | 4709.34 | -945.07 | -2136.2
| 5548 | 27.96 | 248.11 | 4792.56 | -963.03 | -2178.35
| 5643 | 26.84 | 246.93 | 4876.9 | -979.74 | -2218.75
| 5738 | 25.71 | 245.93 | 4962.08 | -996.55 | -2257.29
| 5832 | 22.83 | 245.99 | 5047.77 | -1012.29 | -2292.57
| 5929 | 20.15 | 245.02 | 5138.01 | -1027.01 | -2324.92
| 6023 | 17.94 | 245.24 | 5226.86 | -1039.91 | -2352.74
| 6118 | 15.8 | 246.12 | 5317.77 | -1051.27 | -2377.86
| 6213 | 13.77 | 246.44 | 5409.62 | -1061.03 | -2400.05
| 6308 | 11.95 | 247.9 | 5502.23 | -1069.25 | -2419.53
| 6403 | 10.33 | 244.33 | 5595.44 | -1076.64 | -2436.32
| 6498 | 9.18 | 246.48 | 5689.07 | -1083.35 | -2450.94
| 6593 | 6.93 | 245.35 | 5783.12 | -1088.77 | -2463.1
| 6688 | 4.41 | 242.02 | 5877.65 | -1092.87 | -2471.54
| 6782 | 4.77 | 251.55 | 5971.35 | -1095.81 | -2478.44
| 6877 | 4.73 | 244.16 | 6066.03 | -1098.76 | -2485.71
| 6974 | 4.03 | 252.66 | 6162.74 | -1101.52 | -2492.56
| 7068 | 4.09 | 260.92 | 6256.51 | -1103.04 | -2499.03
| 7163 | 3.18 | 263 | 6351.32 | -1103.89 | -2504.99
| 7259 | 2.59 | 247.35 | 6447.2 | -1105.05 | -2509.63
| 7353 | 2.22 | 252.75 | 6541.11 | -1106.41 | -2513.33
| 7448 | 1.8 | 252.37 | 6636.05 | -1107.41 | -2516.51
| 7543 | 1.74 | 251.43 | 6731.01 | -1108.32 | -2519.3
| 7638 | 1.31 | 255.89 | 6825.97 | -1109.04 | -2521.72
| 7662 | 1.27 | 259.14 | 6849.97 | -1109.16 | -2522.25
| 7718 | 1.27 | 259.14 | 6905.95 | -1109.39 | -2523.46

## Lookup (hidden)
North Reference | RetunValue | Grid Type | ReturnValue | Deviation Indicator | ReturnValue
| 3 |  | 5 |  | 2
True |  | SPCS-Colorado Central-NAD27 |  | Directional
Grid |  | SPCS-Colorado Central-NAD83 |  | High Angle
|  | SPCS-Colorado North-NAD27 |  | Horizontal
SPCS-Colorado North-NAD83
SPCS-Colorado South-NAD27
SPCS-Colorado South-NAD83
UTM-Zone 12 NAD27
UTM-Zone 12 NAD83
UTM-Zone 13 NAD27
UTM-Zone 13 NAD83