## Data
Header Information | measured depth (ft) | inclination (°) | azimuth (°) | true vertical depth (ft) | northing +N/-S (ft) | easting +E/-W (ft)
Operator Name | 0 | 0 | 0 | 0 | 0 | 0
Bill Barrett Corp | 123 | 0.31 | 169.28 | 123 | -0.33 | 0.06
Operator Number | 223 | 0.15 | 70.97 | 223 | -0.55 | 0.24
10071 | 323 | 0.16 | 172.87 | 323 | -0.65 | 0.38
Well Name and Number | 423 | 0.1 | 277.68 | 423 | -0.77 | 0.31
Scott 41C-36-692 | 523 | 0.17 | 150.69 | 523 | -0.89 | 0.29
API Number (if available) | 623 | 0.38 | 176.29 | 623 | -1.35 | 0.39
05-045-21248 | 657 | 0.23 | 84.04 | 657 | -1.46 | 0.46
Location: QQ SEC TWP RGE | 728 | 0.5 | 82 | 728 | -1.4 | 0.91
| 822 | 3.6 | 238 | 821.94 | -2.91 | -1.19
Citing Type: Planned or Actual | 884 | 4.4 | 253 | 883.79 | -4.63 | -5.11
| 975 | 7.2 | 250 | 974.32 | -7.6 | -13.81
Deviation Indicator | 1066 | 8 | 245.3 | 1064.52 | -12.2 | -24.92
0 | 1161 | 9.1 | 237.1 | 1158.46 | -19.04 | -37.24
North Reference | 1256 | 10.4 | 230.1 | 1252.09 | -28.63 | -50.12
0 | 1351 | 12.7 | 231.8 | 1345.16 | -40.59 | -64.91
Grid Type | 1446 | 12.4 | 233.1 | 1437.89 | -53.17 | -81.27
#VALUE! | 1541 | 14.4 | 229.3 | 1530.3 | -67 | -98.39
| 1636 | 14.1 | 228.9 | 1622.38 | -82.31 | -116.06
| 1731 | 16.1 | 228.7 | 1714.1 | -98.61 | -134.68
| 1826 | 17.6 | 228.4 | 1805.01 | -116.84 | -155.32
| 1921 | 20.3 | 230.4 | 1894.86 | -136.88 | -178.76
| 2017 | 22.7 | 229.2 | 1984.17 | -159.61 | -205.62
| 2112 | 22.7 | 228.3 | 2071.81 | -183.78 | -233.18
| 2207 | 25 | 228.2 | 2158.7 | -209.36 | -261.84
| 2302 | 25.2 | 226.9 | 2244.72 | -236.55 | -291.57
| 2397 | 25 | 226 | 2330.75 | -264.32 | -320.78
| 2492 | 24.6 | 230.4 | 2417 | -290.87 | -350.45
| 2587 | 24.5 | 228.9 | 2503.41 | -316.42 | -380.53
| 2682 | 23.9 | 231.8 | 2590.07 | -341.27 | -410.5
| 2777 | 25.3 | 232.2 | 2676.44 | -365.62 | -441.67
| 2872 | 25.1 | 232.6 | 2762.4 | -390.3 | -473.71
| 2968 | 24.2 | 231.4 | 2849.65 | -414.94 | -505.27
| 3063 | 25 | 232.5 | 2936.03 | -439.31 | -536.41
| 3158 | 23.7 | 230.2 | 3022.58 | -463.75 | -567.01
| 3253 | 22.1 | 231.5 | 3110.09 | -487.1 | -595.66
| 3348 | 21 | 229.2 | 3198.45 | -509.35 | -622.54
| 3443 | 20 | 231 | 3287.43 | -530.7 | -648.05
| 3538 | 17.1 | 228.8 | 3377.49 | -550.13 | -671.19
| 3633 | 18.2 | 228.5 | 3468.01 | -569.16 | -692.81
| 3728 | 16.6 | 227.7 | 3558.66 | -588.12 | -713.96
| 3823 | 14.4 | 227.2 | 3650.2 | -605.28 | -732.67
| 3919 | 12.3 | 226 | 3743.61 | -620.5 | -748.78
| 4014 | 10.7 | 221.9 | 3836.7 | -634.09 | -761.95
| 4109 | 8.5 | 222.4 | 3930.36 | -645.84 | -772.58
| 4204 | 6.2 | 233.5 | 4024.58 | -654.08 | -781.44
| 4299 | 3.3 | 256.1 | 4119.25 | -657.79 | -788.22
| 4394 | 3.1 | 251.3 | 4214.1 | -659.27 | -793.3
| 4489 | 3 | 234.5 | 4308.97 | -661.54 | -797.76
| 4584 | 1.7 | 220 | 4403.89 | -664.06 | -800.69
| 4679 | 2 | 205.3 | 4498.84 | -666.64 | -802.31
| 4774 | 2.4 | 187.8 | 4593.77 | -670.11 | -803.28
| 4870 | 1.5 | 208 | 4689.71 | -673.21 | -804.15
| 4965 | 1.2 | 235.4 | 4784.69 | -674.87 | -805.55
| 5060 | 1.6 | 206 | 4879.66 | -676.63 | -806.95
| 5155 | 2.3 | 208.6 | 4974.61 | -679.49 | -808.44
| 5250 | 1.5 | 240.9 | 5069.55 | -681.77 | -810.44
| 5345 | 1.9 | 220.3 | 5164.51 | -683.58 | -812.55
| 5440 | 0.4 | 158.7 | 5259.49 | -685.09 | -813.45
| 5535 | 0.7 | 155.1 | 5354.49 | -685.92 | -813.08
| 5630 | 1 | 155.6 | 5449.48 | -687.21 | -812.49
| 5725 | 1.1 | 170.4 | 5544.46 | -688.86 | -812
| 5821 | 1.7 | 191.9 | 5640.43 | -691.16 | -812.14
| 5916 | 0.7 | 282.6 | 5735.42 | -692.41 | -813
| 6011 | 1.5 | 242 | 5830.4 | -692.87 | -814.66
| 6106 | 2.3 | 225.3 | 5925.35 | -694.8 | -817.11
| 6201 | 0.2 | 95.4 | 6020.32 | -696.15 | -818.3
| 6296 | 0.4 | 150.9 | 6115.32 | -696.46 | -817.98
| 6391 | 0.5 | 146.1 | 6210.32 | -697.09 | -817.59
| 6486 | 0.7 | 160.6 | 6305.32 | -697.98 | -817.16
| 6581 | 0.9 | 174.7 | 6400.31 | -699.27 | -816.9
| 6676 | 1.1 | 178 | 6495.29 | -700.93 | -816.8
| 6772 | 1.3 | 166.5 | 6591.27 | -702.91 | -816.51
| 6867 | 2.2 | 174.4 | 6686.23 | -705.77 | -816.08
| 6962 | 1.1 | 200.3 | 6781.19 | -708.44 | -816.22
| 7057 | 2.2 | 205.7 | 6876.14 | -710.94 | -817.33
| 7152 | 0.8 | 343.2 | 6971.12 | -711.95 | -818.31
| 7247 | 0.4 | 282.6 | 7066.12 | -711.24 | -818.83
| 7342 | 1.1 | 222.1 | 7161.11 | -711.84 | -819.76
| 7416 | 1.1 | 222.1 | 7235.1 | -712.9 | -820.71

## Lookup (hidden)
North Reference | RetunValue | Grid Type | ReturnValue | Deviation Indicator | ReturnValue
| 1 |  | 0 |  | 1
True |  | SPCS-Colorado Central-NAD27 |  | Directional
Grid |  | SPCS-Colorado Central-NAD83 |  | High Angle
|  | SPCS-Colorado North-NAD27 |  | Horizontal
SPCS-Colorado North-NAD83
SPCS-Colorado South-NAD27
SPCS-Colorado South-NAD83
UTM-Zone 12 NAD27
UTM-Zone 12 NAD83
UTM-Zone 13 NAD27
UTM-Zone 13 NAD83