## Data
Header Information | measured depth (ft) | inclination (°) | azimuth (°) | true vertical depth (ft) | northing +N/-S (ft) | easting +E/-W (ft)
Operator Name | 6500 | 0 | 0 | 6500 | 0 | 0
ConocoPhillips | 6600 | 0 | 0 | 6600 | 0 | 0
Operator Number | 6700 | 0 | 0 | 6700 | 0 | 0
19160 | 6748.04 | 0 | 0 | 6748.04 | 0 | 0
Well Name and Number | 6800 | 5.2 | 271.17 | 6799.93 | 0.05 | -2.35
State of Colorado 36-1H | 6900 | 15.2 | 271.17 | 6898.22 | 0.41 | -20.03
API Number (if available) | 7000 | 25.2 | 271.17 | 6991.96 | 1.11 | -54.5
| 7100 | 35.2 | 271.17 | 7078.28 | 2.14 | -104.72
Location: QQ SEC TWP RGE | 7150.22 | 40.2 | 271.17 | 7118 | 2.77 | -135.42
NESE-36-T3S-64W | 7199.2 | 45.12 | 271.17 | 7154 | 3.45 | -168.6
Citing Type: Planned or Actual | 7200 | 45.2 | 271.17 | 7154.57 | 3.46 | -169.17
Planned | 7300 | 55.2 | 271.17 | 7218.5 | 5.03 | -245.88
Deviation Indicator | 7331.96 | 58.39 | 271.17 | 7236 | 5.57 | -272.61
Horizontal | 7400 | 65.2 | 271.17 | 7268.14 | 6.8 | -332.52
North Reference | 7461.82 | 71.38 | 271.17 | 7291 | 7.97 | -389.91
True | 7500 | 75.2 | 271.17 | 7301.98 | 8.72 | -426.47
Grid Type | 7600 | 85.2 | 271.17 | 7318.99 | 10.73 | -524.86
NAD 83 | 7648.04 | 90 | 271.17 | 7321 | 11.71 | -572.84
NAD 83 | 7700 | 90 | 271.17 | 7321 | 12.77 | -703
| 7800 | 90 | 271.17 | 7321 | 14.82 | -724.77
| 7900 | 90 | 271.17 | 7321 | 16.86 | -824.75
| 8000 | 90 | 271.17 | 7321 | 18.91 | -924.72
| 8100 | 90 | 271.17 | 7321 | 20.95 | -1024.7
| 8200 | 90 | 271.17 | 7321 | 23 | -1124.68
| 8300 | 90 | 271.17 | 7321 | 25.04 | -1224.66
| 8400 | 90 | 271.17 | 7321 | 27.08 | -1324.64
| 8500 | 90 | 271.17 | 7321 | 29.13 | -1424.62
| 8600 | 90 | 271.17 | 7321 | 31.17 | -1524.6
| 8700 | 90 | 271.17 | 7321 | 33.22 | -1624.58
| 8800 | 90 | 271.17 | 7321 | 35.26 | -1724.56
| 8900 | 90 | 271.17 | 7321 | 37.3 | -1824.54
| 9000 | 90 | 271.17 | 7321 | 39.35 | -1924.52
| 9100 | 90 | 271.17 | 7321 | 41.39 | -2024.49
| 9200 | 90 | 271.17 | 7321 | 43.44 | -2124.47
| 9300 | 90 | 271.17 | 7321 | 45.48 | -2224.45
| 9400 | 90 | 271.17 | 7321 | 47.52 | -2324.43
| 9500 | 90 | 271.17 | 7321 | 49.57 | -2424.41
| 9600 | 90 | 271.17 | 7321 | 51.61 | -2524.39
| 9700 | 90 | 271.17 | 7321 | 53.66 | -2624.37
| 9800 | 90 | 271.17 | 7321 | 55.7 | -2724.35
| 9900 | 90 | 271.17 | 7321 | 57.75 | -2824.33
| 10000 | 90 | 271.17 | 7321 | 59.79 | -2924.31
| 10100 | 90 | 271.17 | 7321 | 61.83 | -3024.29
| 10200 | 90 | 271.17 | 7321 | 63.88 | -3124.26
| 10300 | 90 | 271.17 | 7321 | 65.92 | -3224.24
| 10400 | 90 | 271.17 | 7321 | 67.97 | -3324.22
| 10500 | 90 | 271.17 | 7321 | 70.01 | -3424.2
| 10600 | 90 | 271.17 | 7321 | 72.05 | -3524.18
| 10700 | 90 | 271.17 | 7321 | 74.1 | -3624.16
| 10800 | 90 | 271.17 | 7321 | 76.14 | -3724.14
| 10900 | 90 | 271.17 | 7321 | 78.19 | -3824.12
| 11000 | 90 | 271.17 | 7321 | 80.23 | -3924.1
| 11100 | 90 | 271.17 | 7321 | 82.28 | -4024.08
| 11200 | 90 | 271.17 | 7321 | 84.32 | -4124.06
| 11300 | 90 | 271.17 | 7321 | 86.36 | -4224.03
| 11400 | 90 | 271.17 | 7321 | 88.41 | -4324.01
| 11500 | 90 | 271.17 | 7321 | 90.45 | -4423.99
| 11600 | 90 | 271.17 | 7321 | 92.5 | -4523.97
| 11658.02 | 90 | 271.17 | 7321 | 93.68 | -4581.98

## Lookup (hidden)
North Reference | RetunValue | Grid Type | ReturnValue | Deviation Indicator | ReturnValue
| 2 |  | 0 |  | 4
True |  | SPCS-Colorado Central-NAD27 |  | Directional
Grid |  | SPCS-Colorado Central-NAD83 |  | High Angle
|  | SPCS-Colorado North-NAD27 |  | Horizontal
SPCS-Colorado North-NAD83
SPCS-Colorado South-NAD27
SPCS-Colorado South-NAD83
UTM-Zone 12 NAD27
UTM-Zone 12 NAD83
UTM-Zone 13 NAD27
UTM-Zone 13 NAD83