## Data
Header Information | measured depth (ft) | inclination (°) | azimuth (°) | true vertical depth (ft) | northing +N/-S (ft) | easting +E/-W (ft)
Operator Name | 0 | 0 | 158.35 | 0 | 0 | 0
TEKTON WINDSOR LLC | 100 | 0 | 158.35 | 100 | 0 | 0
Operator Number | 200 | 0 | 158.35 | 200 | 0 | 0
10392 | 300 | 0 | 158.35 | 300 | 0 | 0
Well Name and Number | 400 | 0 | 158.35 | 400 | 0 | 0
RAINDANCE 6 #1-2-32-090-4-NH | 500 | 0 | 158.35 | 500 | 0 | 0
API Number (if available) | 600 | 0 | 158.35 | 600 | 0 | 0
| 700 | 0 | 158.35 | 700 | 0 | 0
Location: QQ SEC TWP RGE | 800 | 0 | 158.35 | 800 | 0 | 0
SESE 30 6N 67W | 900 | 0 | 158.35 | 900 | 0 | 0
Citing Type: Planned or Actual | 959 | 0 | 158.35 | 959 | 0 | 0
PLANNED | 1000 | 0.82 | 158.35 | 1000 | -0.27 | 0.11
Deviation Indicator | 1100 | 2.82 | 158.35 | 1099.94 | -3.22 | 1.28
Horizontal | 1200 | 4.82 | 158.35 | 1199.72 | -9.42 | 3.74
North Reference | 1300 | 6.82 | 158.35 | 1299.2 | -18.84 | 7.48
True | 1400 | 8.82 | 158.35 | 1398.26 | -31.49 | 12.5
Grid Type | 1500 | 10.82 | 158.35 | 1496.79 | -47.34 | 18.79
#VALUE! | 1600 | 12.82 | 158.35 | 1594.66 | -66.38 | 26.34
| 1700 | 14.82 | 158.35 | 1691.76 | -88.58 | 35.15
| 1800 | 16.82 | 158.35 | 1787.97 | -113.92 | 45.21
| 1839 | 17.6 | 158.35 | 1825.23 | -124.64 | 49.47
| 1900 | 17.6 | 158.35 | 1883.37 | -141.79 | 56.27
| 2000 | 17.6 | 158.35 | 1978.69 | -169.89 | 67.42
| 2100 | 17.6 | 158.35 | 2074.01 | -198 | 78.58
| 2200 | 17.6 | 158.35 | 2169.33 | -226.1 | 89.73
| 2300 | 17.6 | 158.35 | 2264.65 | -254.2 | 100.88
| 2400 | 17.6 | 158.35 | 2359.97 | -282.31 | 112.04
| 2500 | 17.6 | 158.35 | 2455.28 | -310.41 | 123.19
| 2600 | 17.6 | 158.35 | 2550.6 | -338.52 | 134.35
| 2700 | 17.6 | 158.35 | 2645.92 | -366.62 | 145.5
| 2800 | 17.6 | 158.35 | 2741.24 | -394.73 | 156.65
| 2900 | 17.6 | 158.35 | 2836.56 | -422.83 | 167.81
| 3000 | 17.6 | 158.35 | 2931.88 | -450.94 | 178.96
| 3100 | 17.6 | 158.35 | 3027.2 | -479.04 | 190.11
| 3200 | 17.6 | 158.35 | 3122.52 | -507.15 | 201.27
| 3300 | 17.6 | 158.35 | 3217.84 | -535.25 | 212.42
| 3400 | 17.6 | 158.35 | 3313.16 | -563.36 | 223.58
| 3500 | 17.6 | 158.35 | 3408.48 | -591.46 | 234.73
| 3600 | 17.6 | 158.35 | 3503.79 | -619.56 | 245.88
| 3700 | 17.6 | 158.35 | 3599.11 | -647.67 | 257.04
| 3800 | 17.6 | 158.35 | 3694.43 | -675.77 | 268.19
| 3900 | 17.6 | 158.35 | 3789.75 | -703.88 | 279.34
| 4000 | 17.6 | 158.35 | 3885.07 | -731.98 | 290.5
| 4100 | 17.6 | 158.35 | 3980.39 | -760.09 | 301.65
| 4200 | 17.6 | 158.35 | 4075.71 | -788.19 | 312.81
| 4300 | 17.6 | 158.35 | 4171.03 | -816.3 | 323.96
| 4400 | 17.6 | 158.35 | 4266.35 | -844.4 | 335.11
| 4500 | 17.6 | 158.35 | 4361.67 | -872.51 | 346.27
| 4600 | 17.6 | 158.35 | 4456.99 | -900.61 | 357.42
| 4700 | 17.6 | 158.35 | 4552.3 | -928.72 | 368.57
| 4800 | 17.6 | 158.35 | 4647.62 | -956.82 | 379.73
| 4900 | 17.6 | 158.35 | 4742.94 | -984.92 | 390.88
| 5000 | 17.6 | 158.35 | 4838.26 | -1013.03 | 402.04
| 5100 | 17.6 | 158.35 | 4933.58 | -1041.13 | 413.19
| 5200 | 17.6 | 158.35 | 5028.9 | -1069.24 | 424.34
| 5300 | 17.6 | 158.35 | 5124.22 | -1097.34 | 435.5
| 5400 | 17.6 | 158.35 | 5219.54 | -1125.45 | 446.65
| 5500 | 17.6 | 158.35 | 5314.86 | -1153.55 | 457.8
| 5600 | 17.6 | 158.35 | 5410.18 | -1181.66 | 468.96
| 5700 | 17.6 | 158.35 | 5505.5 | -1209.76 | 480.11
| 5800 | 17.6 | 158.35 | 5600.81 | -1237.87 | 491.27
| 5900 | 17.6 | 158.35 | 5696.13 | -1265.97 | 502.42
| 6000 | 17.6 | 158.35 | 5791.45 | -1294.08 | 513.57
| 6100 | 17.6 | 158.35 | 5886.77 | -1322.18 | 524.73
| 6200 | 17.6 | 158.35 | 5982.09 | -1350.28 | 535.88
| 6255.9 | 17.6 | 158.35 | 6035.37 | -1365.99 | 542.12
| 6300 | 16.72 | 158.35 | 6077.51 | -1378.09 | 546.91
| 6400 | 14.72 | 158.35 | 6173.77 | -1403.27 | 556.91
| 6500 | 12.72 | 158.35 | 6270.91 | -1425.31 | 565.65
| 6600 | 10.72 | 158.35 | 6368.82 | -1444.18 | 573.15
| 6700 | 8.72 | 158.35 | 6467.38 | -1459.87 | 579.37
| 6800 | 6.72 | 158.35 | 6566.47 | -1472.35 | 584.33
| 6900 | 4.72 | 158.35 | 6665.97 | -1481.61 | 588
| 7000 | 2.72 | 158.35 | 6765.75 | -1487.64 | 590.39
| 7100 | 0.72 | 158.35 | 6865.7 | -1490.43 | 591.5
| 7135.9 | 0 | 89.62 | 6901.6 | -1490.64 | 591.58
| 7200 | 8.33 | 89.62 | 6965.47 | -1490.61 | 596.23
| 7300 | 21.33 | 89.62 | 7061.93 | -1490.44 | 621.78
| 7400 | 34.33 | 89.62 | 7150.18 | -1490.13 | 668.37
| 7500 | 47.33 | 89.62 | 7225.68 | -1489.71 | 733.61
| 7600 | 60.33 | 89.62 | 7284.56 | -1489.18 | 814.17
| 7700 | 73.33 | 89.62 | 7323.82 | -1488.58 | 905.9
| 7800 | 86.33 | 89.62 | 7341.43 | -1487.93 | 1004.12
| 7828.21 | 90 | 89.62 | 7342.34 | -1487.75 | 1032.31
| 7900 | 90 | 89.62 | 7342.34 | -1487.28 | 1104.1
| 8000 | 90 | 89.62 | 7342.34 | -1486.62 | 1204.1
| 8100 | 90 | 89.62 | 7342.34 | -1485.97 | 1304.1
| 8200 | 90 | 89.62 | 7342.34 | -1485.31 | 1404.09
| 8300 | 90 | 89.62 | 7342.34 | -1484.65 | 1504.09
| 8400 | 90 | 89.62 | 7342.34 | -1484 | 1604.09
| 8500 | 90 | 89.62 | 7342.34 | -1483.34 | 1704.09
| 8600 | 90 | 89.62 | 7342.34 | -1482.69 | 1804.08
| 8700 | 90 | 89.62 | 7342.34 | -1482.03 | 1904.08
| 8800 | 90 | 89.62 | 7342.34 | -1481.38 | 2004.08
| 8900 | 90 | 89.62 | 7342.34 | -1480.72 | 2104.08
| 9000 | 90 | 89.62 | 7342.34 | -1480.07 | 2204.08
| 9100 | 90 | 89.62 | 7342.34 | -1479.41 | 2304.07
| 9200 | 90 | 89.62 | 7342.34 | -1478.75 | 2404.07
| 9300 | 90 | 89.62 | 7342.34 | -1478.1 | 2504.07
| 9400 | 90 | 89.62 | 7342.34 | -1477.44 | 2604.07
| 9500 | 90 | 89.62 | 7342.34 | -1476.79 | 2704.07
| 9600 | 90 | 89.62 | 7342.34 | -1476.13 | 2804.06
| 9700 | 90 | 89.62 | 7342.34 | -1475.48 | 2904.06
| 9800 | 90 | 89.62 | 7342.34 | -1474.82 | 3004.06
| 9900 | 90 | 89.62 | 7342.34 | -1474.17 | 3104.06
| 10000 | 90 | 89.62 | 7342.34 | -1473.51 | 3204.05
| 10100 | 90 | 89.62 | 7342.34 | -1472.86 | 3304.05
| 10200 | 90 | 89.62 | 7342.34 | -1472.2 | 3404.05
| 10300 | 90 | 89.62 | 7342.34 | -1471.54 | 3504.05
| 10400 | 90 | 89.62 | 7342.34 | -1470.89 | 3604.05
| 10500 | 90 | 89.62 | 7342.34 | -1470.23 | 3704.04
| 10600 | 90 | 89.62 | 7342.34 | -1469.58 | 3804.04
| 10700 | 90 | 89.62 | 7342.34 | -1468.92 | 3904.04
| 10800 | 90 | 89.62 | 7342.34 | -1468.27 | 4004.04
| 10900 | 90 | 89.62 | 7342.34 | -1467.61 | 4104.04
| 11000 | 90 | 89.62 | 7342.34 | -1466.96 | 4204.03
| 11100 | 90 | 89.62 | 7342.34 | -1466.3 | 4304.03
| 11200 | 90 | 89.62 | 7342.34 | -1465.64 | 4404.03
| 11300 | 90 | 89.62 | 7342.34 | -1464.99 | 4504.03
| 11400 | 90 | 89.62 | 7342.34 | -1464.33 | 4604.02
| 11500 | 90 | 89.62 | 7342.34 | -1463.68 | 4704.02
| 11600 | 90 | 89.62 | 7342.34 | -1463.02 | 4804.02
| 11700 | 90 | 89.62 | 7342.34 | -1462.37 | 4904.02
| 11800 | 90 | 89.62 | 7342.34 | -1461.71 | 5004.02
| 11900 | 90 | 89.62 | 7342.34 | -1461.06 | 5104.01
| 12000 | 90 | 89.62 | 7342.34 | -1460.4 | 5204.01
| 12032 | 90 | 89.62 | 7342.34 | -1460.19 | 5236.01

## Lookup (hidden)
North Reference | RetunValue | Grid Type | ReturnValue | Deviation Indicator | ReturnValue
| 2 |  | 0 |  | 4
True |  | SPCS-Colorado Central-NAD27 |  | Directional
Grid |  | SPCS-Colorado Central-NAD83 |  | High Angle
|  | SPCS-Colorado North-NAD27 |  | Horizontal
SPCS-Colorado North-NAD83
SPCS-Colorado South-NAD27
SPCS-Colorado South-NAD83
UTM-Zone 12 NAD27
UTM-Zone 12 NAD83
UTM-Zone 13 NAD27
UTM-Zone 13 NAD83