## Data
Header Information | measured depth (ft) | inclination (°) | azimuth (°) | true vertical depth (ft) | northing +N/-S (ft) | easting +E/-W (ft)
Operator Name | 0 | 0 | 0 | 0 | 0 | 0
WPX Energy Rocky Mountain, LLC | 223 | 1.55 | 313.06 | 223 | 2.1 | -2.2
Operator Number | 316 | 2.37 | 328.28 | 315.9 | 4.6 | -4.1
96850 | 408 | 2.8 | 334.24 | 407.8 | 8.2 | -6.1
Well Name and Number | 504 | 3.17 | 332.06 | 503.7 | 12.7 | -8.4
Federal RGU 332-25-198 | 592 | 3.36 | 340.72 | 591.6 | 17.2 | -10.4
API Number (if available) | 685 | 3.59 | 336.47 | 684.4 | 22.5 | -12.4
05-045-11861-00 | 777 | 3.95 | 334.54 | 776.2 | 28 | -14.9
Location: QQ SEC TWP RGE | 869 | 4.76 | 336.22 | 867.9 | 34.3 | -17.8
SWNE, Sec. 25, T1S, R98W | 963 | 4.58 | 332.46 | 961.6 | 41.2 | -21.1
Citing Type: Planned or Actual | 1088 | 4.13 | 335.05 | 1086.2 | 49.7 | -25.4
Actual | 1182 | 3.61 | 328.7 | 1180 | 55.3 | -28.3
Deviation Indicator | 1276 | 3.63 | 325.71 | 1273.8 | 60.3 | -31.5
Directional | 1370 | 3.99 | 325.64 | 1367.6 | 65.5 | -35.1
North Reference | 1464 | 4.09 | 327.48 | 1461.4 | 71 | -38.7
True | 1558 | 4.04 | 323.54 | 1555.2 | 76.5 | -42.5
Grid Type | 1652 | 4.04 | 320.02 | 1648.9 | 81.7 | -46.6
#VALUE! | 1745 | 3.63 | 323.83 | 1741.7 | 86.6 | -50.4
| 1839 | 4.01 | 331.01 | 1835.5 | 91.9 | -53.8
| 1933 | 4.57 | 335.66 | 1929.3 | 98.2 | -56.9
| 2026 | 4.7 | 332.2 | 2021.9 | 104.9 | -60.2
| 2120 | 5 | 334.59 | 2115.6 | 112 | -63.8
| 2214 | 5.6 | 335.63 | 2209.2 | 119.9 | -67.4
| 2307 | 5.79 | 337.79 | 2301.8 | 128.4 | -71.1
| 2401 | 6.27 | 339.85 | 2395.2 | 137.6 | -74.6
| 2495 | 6.6 | 341.74 | 2488.6 | 147.5 | -78.1
| 2589 | 6.6 | 343.22 | 2582 | 157.8 | -81.3
| 2682 | 6.93 | 335.47 | 2674.4 | 168 | -85.2
| 2776 | 7.5 | 332.18 | 2767.6 | 178.6 | -90.4
| 2870 | 7.94 | 334.22 | 2860.8 | 189.9 | -96.1
| 2964 | 7.76 | 328.63 | 2953.9 | 201.2 | -102.2
| 3058 | 6.27 | 321.3 | 3047.2 | 210.6 | -108.7
| 3151 | 5.18 | 326.09 | 3139.7 | 218 | -114.3
| 3245 | 4.96 | 327.53 | 3233.4 | 225 | -118.8
| 3339 | 4.25 | 325.57 | 3327.1 | 231.3 | -123
| 3432 | 4.33 | 329.92 | 3419.8 | 237.2 | -126.7
| 3527 | 4.2 | 329.41 | 3514.5 | 243.3 | -130.2
| 3621 | 4.12 | 329.55 | 3608.3 | 249.1 | -133.7
| 3715 | 3.96 | 329.51 | 3702.1 | 254.8 | -137.1
| 3808 | 4.04 | 330.48 | 3794.8 | 260.5 | -140.3
| 3868 | 3.69 | 333.03 | 3854.7 | 264 | -142.2
| 3988 | 3.16 | 327.98 | 3974.5 | 270.3 | -145.7
| 4082 | 2.29 | 331.61 | 4068.4 | 274.1 | -148
| 4176 | 2.35 | 304.2 | 4162.3 | 276.9 | -150.5
| 4269 | 1.96 | 293.71 | 4255.2 | 278.6 | -153.5
| 4363 | 2.59 | 311.75 | 4349.2 | 280.6 | -156.6
| 4457 | 2.07 | 340.95 | 4443.1 | 283.6 | -158.7
| 4551 | 1.36 | 340.12 | 4537 | 286.3 | -159.6
| 4645 | 1.39 | 311.05 | 4631 | 288.1 | -160.9
| 4739 | 1.04 | 305.96 | 4725 | 289.3 | -162.4
| 4833 | 1.22 | 318.83 | 4819 | 290.6 | -163.8
| 4927 | 0.92 | 306.6 | 4913 | 291.8 | -165
| 5021 | 0.72 | 307.18 | 5006.9 | 292.6 | -166.1
| 5114 | 0.67 | 327.9 | 5099.9 | 293.4 | -166.9
| 5208 | 0.29 | 7.66 | 5193.9 | 294.1 | -167.1
| 5302 | 1.52 | 326.05 | 5287.9 | 295.4 | -167.8
| 5395 | 1.19 | 317.96 | 5380.9 | 297.1 | -169.1
| 5489 | 0.48 | 346.67 | 5474.9 | 298.2 | -169.9
| 5583 | 1.39 | 349.75 | 5568.9 | 299.8 | -170.2
| 5677 | 1.28 | 344.28 | 5662.9 | 301.9 | -170.7
| 5771 | 0.9 | 2.97 | 5756.8 | 303.6 | -170.9
| 5864 | 1.21 | 17.35 | 5849.8 | 305.3 | -170.6
| 5958 | 1.08 | 334.75 | 5943.8 | 307 | -170.7
| 6052 | 0.84 | 328.82 | 6037.8 | 308.4 | -171.4
| 6145 | 0.71 | 314.64 | 6130.8 | 309.4 | -172.2
| 6239 | 0.45 | 307.47 | 6224.8 | 310.1 | -172.9
| 6332 | 0.4 | 344.55 | 6317.8 | 310.6 | -173.2
| 6426 | 0.71 | 320.6 | 6411.8 | 311.4 | -173.7
| 6520 | 0.17 | 302.55 | 6505.8 | 311.9 | -174.2
| 6614 | 0.37 | 67.27 | 6599.8 | 312.1 | -174
| 6708 | 1.85 | 78.13 | 6693.7 | 312.5 | -172.3
| 6802 | 1.78 | 87.24 | 6787.7 | 312.9 | -169.3
| 6895 | 0.35 | 293.25 | 6880.7 | 313.1 | -168.1
| 6990 | 0.75 | 278.88 | 6975.7 | 313.3 | -169
| 7085 | 0.71 | 269.25 | 7070.7 | 313.4 | -170.2
| 7179 | 0.78 | 264.82 | 7164.7 | 313.3 | -171.4
| 7273 | 0.61 | 255.75 | 7258.7 | 313.1 | -172.6
| 7368 | 1.38 | 289.16 | 7353.6 | 313.4 | -174.1
| 7462 | 1.21 | 284.68 | 7447.6 | 314 | -176.2
| 7557 | 0.68 | 270.71 | 7542.6 | 314.3 | -177.7
| 7651 | 0.88 | 357.81 | 7636.6 | 315 | -178.3
| 7745 | 1.08 | 2.72 | 7730.6 | 316.6 | -178.3
| 7841 | 0.92 | 349.97 | 7826.6 | 318.3 | -178.4
| 7935 | 0.79 | 339.58 | 7920.6 | 319.6 | -178.7
| 8029 | 0.55 | 356.87 | 8014.6 | 320.7 | -179
| 8124 | 0.42 | 5.53 | 8109.6 | 321.5 | -179
| 8219 | 0.14 | 328.06 | 8204.6 | 321.9 | -179
| 8313 | 0.12 | 127.46 | 8298.6 | 322 | -179
| 8407 | 0.37 | 231.06 | 8392.6 | 321.7 | -179.1
| 8502 | 0.52 | 170.12 | 8487.6 | 321.1 | -179.3
| 8595 | 0.5 | 156.84 | 8580.5 | 320.3 | -179.1
| 8690 | 0.46 | 162.59 | 8675.5 | 319.5 | -178.8
| 8784 | 0.67 | 179.63 | 8769.5 | 318.6 | -178.7
| 8879 | 0.52 | 143.23 | 8864.5 | 317.7 | -178.4
| 8974 | 0.36 | 143.51 | 8959.5 | 317.2 | -178
| 9068 | 0.47 | 156.79 | 9053.5 | 316.6 | -177.6
| 9163 | 0 | 10.47 | 9148.5 | 316.2 | -177.5
| 9257 | 0.67 | 299.18 | 9242.5 | 316.5 | -178
| 9352 | 1.04 | 294.02 | 9337.5 | 317.1 | -179.2
| 9445 | 1.11 | 300.49 | 9430.5 | 317.9 | -180.8
| 9539 | 1.24 | 295.2 | 9524.5 | 318.8 | -182.5
| 9634 | 1.25 | 321.61 | 9619.5 | 320 | -184.1
| 9729 | 1.03 | 332.94 | 9714.4 | 321.6 | -185.1
| 9823 | 1.05 | 349.25 | 9808.4 | 323.2 | -185.6
| 9917 | 0.88 | 339.09 | 9902.4 | 324.7 | -186.1
| 10011 | 0.6 | 353.22 | 9996.4 | 325.9 | -186.4
| 10106 | 0.3 | 102.75 | 10091.4 | 326.3 | -186.2
| 10200 | 1.07 | 232.98 | 10185.4 | 325.7 | -186.6
| 10294 | 2.03 | 244.28 | 10279.4 | 324.5 | -188.8
| 10387 | 1.86 | 231.81 | 10372.3 | 322.9 | -191.5
| 10481 | 1.74 | 217.59 | 10466.3 | 320.8 | -193.6
| 10576 | 0.93 | 217.78 | 10561.2 | 319 | -194.9
| 10670 | 1.06 | 42.91 | 10655.2 | 319.1 | -194.8
| 10765 | 0.46 | 341.92 | 10750.2 | 320.1 | -194.3
| 10859 | 1.81 | 355.51 | 10844.2 | 321.9 | -194.6
| 10953 | 1.72 | 354.91 | 10938.2 | 324.8 | -194.8
| 11047 | 0.26 | 289.52 | 11032.1 | 326.3 | -195.1
| 11140 | 0.53 | 257.88 | 11125.1 | 326.2 | -195.8
| 11234 | 0.97 | 275.9 | 11219.1 | 326.2 | -197
| 11329 | 0.44 | 301.33 | 11314.1 | 326.5 | -198.1
| 11424 | 0.79 | 329.43 | 11409.1 | 327.3 | -198.7
| 11519 | 0.26 | 101 | 11504.1 | 327.8 | -198.9
| 11613 | 0.18 | 200.49 | 11598.1 | 327.6 | -198.7
| 11707 | 0.79 | 244.96 | 11692.1 | 327.2 | -199.3
| 11801 | 0.76 | 125.69 | 11786.1 | 326.6 | -199.4
| 11894 | 0.72 | 116.39 | 11879.1 | 325.9 | -198.4
| 11989 | 0.7 | 88.69 | 11974.1 | 325.7 | -197.3
| 12083 | 0.44 | 160.68 | 12068.1 | 325.4 | -196.6
| 12178 | 0.35 | 159.88 | 12163.1 | 324.7 | -196.4
| 12272 | 0.44 | 116.38 | 12257.1 | 324.3 | -195.9
| 12367 | 0.64 | 124.22 | 12352.1 | 323.8 | -195.2
| 12461 | 0.82 | 123.71 | 12446.1 | 323.2 | -194.2
| 12555 | 0.7 | 127.72 | 12540.1 | 322.5 | -193.2
| 12649 | 0.44 | 164.98 | 12634.1 | 321.8 | -192.6
| 12750 | 0.53 | 132.73 | 12735.1 | 321.1 | -192.2
| 12805 | 0.53 | 132.73 | 12790.1 | 320.7 | -191.8

## Lookup (hidden)
North Reference | RetunValue | Grid Type | ReturnValue | Deviation Indicator | ReturnValue
| 2 |  | 0 |  | 2
True |  | SPCS-Colorado Central-NAD27 |  | Directional
Grid |  | SPCS-Colorado Central-NAD83 |  | High Angle
|  | SPCS-Colorado North-NAD27 |  | Horizontal
SPCS-Colorado North-NAD83
SPCS-Colorado South-NAD27
SPCS-Colorado South-NAD83
UTM-Zone 12 NAD27
UTM-Zone 12 NAD83
UTM-Zone 13 NAD27
UTM-Zone 13 NAD83