## Data
Header Information | measured depth (ft) | inclination (°) | azimuth (°) | true vertical depth (ft) | northing +N/-S (ft) | easting +E/-W (ft)
Operator Name | 0 | 0 | 0 | 0 | 0 | 0
Carrizo Oil & Gas, Inc. | 140 | 0.6 | 319 | 140 | 0.55 | -0.48
Operator Number | 232 | 2.7 | 316.7 | 231.95 | 2.49 | -2.28
10338 | 324 | 4.2 | 314 | 323.78 | 6.41 | -6.19
Well Name and Number | 418 | 5.2 | 313.7 | 417.47 | 11.75 | -11.75
Slick Rock 2-17-11-7-60 ST | 510 | 6.6 | 310 | 508.98 | 18.02 | -18.81
API Number (if available) | 602 | 7.3 | 311.1 | 600.3 | 25.27 | -27.27
05-123-36034 | 694 | 6.6 | 313.2 | 691.63 | 32.73 | -35.53
Location: QQ SEC TWP RGE | 786 | 6 | 317.4 | 783.07 | 39.89 | -42.64
NWNW Sec. 17 T7N R60W | 878 | 6.9 | 318.8 | 874.49 | 47.58 | -49.53
Citing Type: Planned or Actual | 970 | 7.7 | 320.2 | 965.74 | 56.48 | -57.12
Actual | 1062 | 7.6 | 320.4 | 1056.92 | 65.9 | -64.94
Deviation Indicator | 1154 | 7.5 | 319 | 1148.12 | 75.12 | -72.76
Horizontal | 1246 | 7.5 | 317.9 | 1239.34 | 84.11 | -80.72
North Reference | 1338 | 7.5 | 317.6 | 1330.55 | 92.99 | -88.8
Grid | 1422 | 7.7 | 319 | 1413.81 | 101.29 | -96.18
Grid Type | 1514 | 7.6 | 327.2 | 1505 | 111.06 | -103.52
SPCS-Colorado North-NAD83 | 1606 | 6.8 | 333.9 | 1596.27 | 121.06 | -109.22
| 1698 | 6 | 331.4 | 1687.7 | 130.17 | -113.91
| 1783 | 6.1 | 339.4 | 1772.23 | 138.3 | -117.63
| 1868 | 5.5 | 343.2 | 1856.79 | 146.43 | -120.4
| 1953 | 5.5 | 359.7 | 1941.4 | 154.4 | -121.59
| 2038 | 4.9 | 356.4 | 2026.05 | 162.1 | -121.84
| 2123 | 5.5 | 354.3 | 2110.7 | 169.78 | -122.48
| 2208 | 5.7 | 358 | 2195.3 | 178.05 | -123.03
| 2294 | 6.7 | 349.9 | 2280.8 | 187.26 | -124.06
| 2379 | 6.4 | 348.7 | 2365.24 | 196.78 | -125.85
| 2464 | 5.7 | 343.9 | 2449.77 | 205.48 | -127.95
| 2548 | 6.7 | 345.7 | 2533.28 | 214.24 | -130.32
| 2633 | 6.9 | 343.9 | 2617.68 | 223.95 | -132.96
| 2718 | 6.8 | 342.5 | 2702.07 | 233.66 | -135.89
| 2804 | 6.7 | 340.2 | 2787.48 | 243.23 | -139.12
| 2888 | 6.8 | 349.6 | 2870.9 | 252.73 | -141.68
| 2972 | 6.8 | 349.9 | 2954.3 | 262.52 | -143.45
| 3056 | 6 | 354.3 | 3037.78 | 271.79 | -144.76
| 3141 | 4.8 | 355 | 3122.4 | 279.75 | -145.51
| 3226 | 4.4 | 353.9 | 3207.13 | 286.53 | -146.16
| 3309 | 4.4 | 352 | 3289.88 | 292.85 | -146.95
| 3397 | 5 | 354.3 | 3377.59 | 300.01 | -147.8
| 3481 | 6.7 | 355.7 | 3461.15 | 308.54 | -148.53
| 3566 | 7.6 | 355.2 | 3545.48 | 319.09 | -149.37
| 3651 | 7 | 359.7 | 3629.8 | 329.87 | -149.87
| 3736 | 7.4 | 2.6 | 3714.13 | 340.51 | -149.65
| 3821 | 6.9 | 359.9 | 3798.47 | 351.09 | -149.41
| 3907 | 6.3 | 352.5 | 3883.9 | 360.93 | -150.03
| 3992 | 6.1 | 356.1 | 3968.4 | 370.06 | -150.95
| 4077 | 5.5 | 3.6 | 4052.97 | 378.63 | -151
| 4162 | 5.3 | 345.7 | 4137.59 | 386.5 | -151.71
| 4248 | 5.5 | 339.5 | 4223.21 | 394.21 | -154.14
| 4333 | 5.8 | 337.4 | 4307.8 | 401.99 | -157.21
| 4418 | 6.2 | 337.2 | 4392.33 | 410.19 | -160.64
| 4503 | 6.2 | 341.5 | 4476.84 | 418.77 | -163.88
| 4588 | 6.3 | 341.5 | 4561.33 | 427.55 | -166.81
| 4674 | 6.8 | 348 | 4646.77 | 437.01 | -169.37
| 4759 | 6.6 | 348.5 | 4731.19 | 446.71 | -171.39
| 4844 | 6.8 | 348 | 4815.61 | 456.42 | -173.41
| 4929 | 7 | 347.6 | 4900 | 466.4 | -175.57
| 5015 | 7.3 | 359.2 | 4985.33 | 476.99 | -176.77
| 5100 | 6.2 | 355.7 | 5069.74 | 486.96 | -177.19
| 5185 | 5.4 | 350.6 | 5154.31 | 495.49 | -178.19
| 5270 | 4.9 | 351.7 | 5238.96 | 503.02 | -179.36
| 5355 | 4 | 351.3 | 5323.7 | 509.55 | -180.34
| 5440 | 4.4 | 351.7 | 5408.48 | 515.7 | -181.26
| 5525 | 4.4 | 358.9 | 5493.23 | 522.19 | -181.79
| 5610 | 5.6 | 357.5 | 5577.9 | 529.59 | -182.03
| 5695 | 6.2 | 358 | 5662.45 | 538.32 | -182.37
| 5756 | 7.3 | 357.1 | 5723.03 | 545.49 | -182.69
| 5799 | 5.6 | 0.3 | 5765.75 | 550.31 | -182.81
| 5842 | 7.8 | 41.8 | 5808.48 | 554.59 | -180.86
| 5884 | 11.7 | 65.1 | 5849.88 | 558.51 | -175.09
| 5927 | 16 | 73.2 | 5891.63 | 562.06 | -165.46
| 5969 | 19.4 | 78.5 | 5931.63 | 565.13 | -153.07
| 6012 | 24.1 | 79.6 | 5971.56 | 568.14 | -137.43
| 6055 | 28.7 | 80.4 | 6010.07 | 571.45 | -118.61
| 6097 | 32.6 | 81.5 | 6046.19 | 574.8 | -97.47
| 6140 | 36.1 | 82 | 6081.69 | 578.28 | -73.46
| 6182 | 39.6 | 81.8 | 6114.85 | 581.91 | -47.95
| 6225 | 43.2 | 83.6 | 6147.1 | 585.51 | -19.75
| 6268 | 46.3 | 84.6 | 6177.63 | 588.61 | 10.36
| 6310 | 49.6 | 83.8 | 6205.76 | 591.77 | 41.38
| 6353 | 54 | 82.2 | 6232.35 | 595.9 | 74.91
| 6396 | 56.2 | 80.4 | 6256.95 | 601.24 | 109.77
| 6462 | 58.6 | 74.6 | 6292.53 | 613.3 | 164
| 6505 | 63.4 | 78.1 | 6313.37 | 622.15 | 200.54
| 6547 | 69.6 | 79.6 | 6330.11 | 629.58 | 238.31
| 6590 | 73.9 | 81.3 | 6343.58 | 636.34 | 278.57
| 6633 | 76.2 | 82.7 | 6354.67 | 642.12 | 319.71
| 6675 | 80.4 | 84.8 | 6363.18 | 646.59 | 360.58
| 6718 | 86.3 | 86.9 | 6368.16 | 649.68 | 403.16
| 6760 | 92.7 | 88.3 | 6368.53 | 651.44 | 445.09
| 6826 | 94.1 | 88.2 | 6364.61 | 653.45 | 510.95
| 6869 | 90.2 | 91.5 | 6363 | 653.56 | 553.9
| 6911 | 87.7 | 93.4 | 6363.77 | 651.76 | 595.85
| 6954 | 87.2 | 93.4 | 6365.68 | 649.22 | 638.73
| 6996 | 87.2 | 93.4 | 6367.74 | 646.73 | 680.61
| 7039 | 88.9 | 92.4 | 6369.2 | 644.55 | 723.53
| 7081 | 88.5 | 92.4 | 6370.15 | 642.8 | 765.48
| 7124 | 88.1 | 92.6 | 6371.43 | 640.92 | 808.42
| 7167 | 87.4 | 92.6 | 6373.12 | 638.97 | 851.34
| 7209 | 86.9 | 92.4 | 6375.2 | 637.14 | 893.25
| 7251 | 88.7 | 92.6 | 6376.82 | 635.31 | 935.18
| 7293 | 88.9 | 92.6 | 6377.7 | 633.41 | 977.12
| 7336 | 89.3 | 91.7 | 6378.37 | 631.79 | 1020.09
| 7378 | 90 | 91.2 | 6378.63 | 630.73 | 1062.07
| 7421 | 88.9 | 88.9 | 6379.04 | 630.69 | 1105.07
| 7463 | 88.8 | 89.4 | 6379.88 | 631.32 | 1147.05
| 7506 | 89.9 | 89.9 | 6380.37 | 631.58 | 1190.05
| 7541 | 91.48 | 90.65 | 6379.95 | 631.41 | 1225.05
| 7550 | 90.66 | 91.34 | 6379.78 | 631.25 | 1234.04
| 7565 | 89.28 | 92.5 | 6379.79 | 630.75 | 1249.03
| 7594.29 | 90 | 93 | 6379.97 | 629.35 | 1278.29
| 7600 | 90 | 93 | 6379.97 | 629.05 | 1283.99
| 7700 | 90 | 93 | 6379.97 | 623.81 | 1383.85
| 7800 | 90 | 93 | 6379.97 | 618.58 | 1483.72
| 7858.29 | 90 | 93 | 6379.97 | 615.53 | 1541.93
| 7900 | 89.02 | 92.22 | 6380.33 | 613.63 | 1583.59
| 7965 | 87.5 | 91 | 6382.3 | 611.81 | 1648.53
| 8000 | 87.5 | 91 | 6383.83 | 611.2 | 1683.49
| 8100 | 87.5 | 91 | 6388.19 | 609.45 | 1783.38
| 8158.06 | 87.5 | 91 | 6390.72 | 608.44 | 1841.38
| 8200 | 88.19 | 90.53 | 6392.3 | 607.88 | 1883.29
| 8300 | 89.85 | 89.4 | 6394.01 | 607.95 | 1983.27
| 8400 | 91.5 | 88.27 | 6392.84 | 609.98 | 2083.23
| 8430.41 | 92 | 87.93 | 6391.91 | 610.98 | 2113.61
| 8500 | 92 | 87.93 | 6389.48 | 613.5 | 2183.12
| 8600 | 92 | 87.93 | 6385.99 | 617.11 | 2282.99
| 8700 | 92 | 87.93 | 6382.5 | 620.71 | 2382.86
| 8733.22 | 92 | 87.93 | 6381.34 | 621.91 | 2416.04
| 8800 | 91.33 | 87.93 | 6379.4 | 624.33 | 2482.75
| 8900 | 90.33 | 87.93 | 6377.95 | 627.94 | 2582.67
| 8933.69 | 90 | 87.93 | 6377.85 | 629.15 | 2616.34
| 9000 | 90 | 87.93 | 6377.86 | 631.55 | 2682.61
| 9100 | 90 | 87.93 | 6377.87 | 635.16 | 2782.54
| 9200 | 90 | 87.93 | 6377.88 | 638.77 | 2882.48
| 9300 | 90 | 87.93 | 6377.88 | 642.39 | 2982.41
| 9400 | 90 | 87.93 | 6377.89 | 646 | 3082.35
| 9500 | 90 | 87.93 | 6377.9 | 649.61 | 3182.28
| 9600 | 90 | 87.93 | 6377.91 | 653.22 | 3282.21
| 9700 | 90 | 87.93 | 6377.92 | 656.84 | 3382.15
| 9800 | 90 | 87.93 | 6377.93 | 660.45 | 3482.08
| 9900 | 90 | 87.93 | 6377.93 | 664.06 | 3582.02
| 10000 | 90 | 87.93 | 6377.94 | 667.67 | 3681.95
| 10100 | 90 | 87.93 | 6377.95 | 671.29 | 3781.89
| 10200 | 90 | 87.93 | 6377.96 | 674.9 | 3881.82
| 10300 | 90 | 87.93 | 6377.97 | 678.51 | 3981.76
| 10400 | 90 | 87.93 | 6377.98 | 682.12 | 4081.69
| 10500 | 90 | 87.93 | 6377.98 | 685.73 | 4181.63
| 10600 | 90 | 87.93 | 6377.99 | 689.35 | 4281.56
| 10696.7 | 90 | 87.93 | 6378 | 692.84 | 4378.2

## Lookup (hidden)
North Reference | RetunValue | Grid Type | ReturnValue | Deviation Indicator | ReturnValue
| 3 |  | 5 |  | 4
True |  | SPCS-Colorado Central-NAD27 |  | Directional
Grid |  | SPCS-Colorado Central-NAD83 |  | High Angle
|  | SPCS-Colorado North-NAD27 |  | Horizontal
SPCS-Colorado North-NAD83
SPCS-Colorado South-NAD27
SPCS-Colorado South-NAD83
UTM-Zone 12 NAD27
UTM-Zone 12 NAD83
UTM-Zone 13 NAD27
UTM-Zone 13 NAD83