## Data
Header Information | measured depth (ft) | inclination (°) | azimuth (°) | true vertical depth (ft) | northing +N/-S (ft) | easting +E/-W (ft)
Operator Name | 0 | 0 | 0 | 0 | 0 | 0
Carrizo Oil & Gas, Inc. | 1410 | 0 | 0 | 1410 | 0 | 0
Operator Number | 1477 | 0.2 | 67.7 | 1477 | 0.04 | 0.11
10338 | 1562 | 1.6 | 266 | 1561.99 | 0.02 | -0.94
Well Name and Number | 1647 | 2.9 | 271.4 | 1646.92 | -0.01 | -4.27
Bringelson Ranch 33-21-9-58 | 1732 | 3.8 | 273.2 | 1731.78 | 0.2 | -9.23
API Number (if available) | 1817 | 4.6 | 278.4 | 1816.55 | 0.85 | -15.42
05-123-33688 | 1903 | 5.8 | 275.6 | 1902.19 | 1.78 | -23.15
Location: QQ SEC TWP RGE | 1988 | 5.8 | 283.9 | 1986.76 | 3.23 | -31.6
NENW | 2073 | 5.7 | 279.7 | 2071.33 | 4.97 | -39.93
Citing Type: Planned or Actual | 2158 | 5.5 | 277.7 | 2155.93 | 6.23 | -48.13
Actual | 2243 | 6 | 288.3 | 2240.5 | 8.17 | -56.38
Deviation Indicator | 2328 | 5.8 | 286.9 | 2325.05 | 10.82 | -64.71
Horizontal | 2414 | 6.2 | 285.3 | 2410.58 | 13.3 | -73.34
North Reference | 2499 | 7.1 | 279.3 | 2495.01 | 15.36 | -82.96
Grid | 2584 | 6.9 | 280 | 2579.37 | 17.1 | -93.17
Grid Type | 2669 | 6.7 | 279.8 | 2663.78 | 18.83 | -103.08
SPCS-Colorado North-NAD83 | 2754 | 6.9 | 280.5 | 2748.18 | 20.6 | -112.99
| 2839 | 6.9 | 279 | 2832.56 | 22.33 | -123.05
| 2924 | 6.5 | 280 | 2916.98 | 23.97 | -132.83
| 3009 | 6 | 279.7 | 3001.48 | 25.55 | -141.95
| 3094 | 6.6 | 275.1 | 3085.96 | 26.73 | -151.2
| 3179 | 6.8 | 274.4 | 3170.38 | 27.56 | -161.08
| 3263 | 6.9 | 274 | 3253.78 | 28.29 | -171.07
| 3348 | 7.1 | 276 | 3338.15 | 29.19 | -181.39
| 3431 | 7.5 | 277.9 | 3420.48 | 30.47 | -191.85
| 3517 | 7.7 | 280.2 | 3505.72 | 32.27 | -203.08
| 3602 | 8 | 280 | 3589.92 | 34.3 | -214.51
| 3687 | 8.2 | 281.6 | 3674.08 | 36.55 | -226.28
| 3773 | 7.7 | 286.4 | 3759.25 | 39.41 | -237.81
| 3858 | 7.8 | 280.9 | 3843.48 | 42.11 | -248.94
| 3942 | 7.7 | 280.5 | 3926.71 | 44.21 | -260.07
| 4026 | 6.2 | 282 | 4010.09 | 46.18 | -270.04
| 4110 | 5.7 | 280.7 | 4093.64 | 47.9 | -278.58
| 4196 | 5.5 | 281.1 | 4179.23 | 49.48 | -286.82
| 4280 | 5.3 | 283.2 | 4262.85 | 51.14 | -294.54
| 4365 | 4.6 | 286.9 | 4347.54 | 53.03 | -301.63
| 4450 | 5.2 | 275.6 | 4432.23 | 54.4 | -308.72
| 4535 | 6.3 | 268.4 | 4516.8 | 54.64 | -317.22
| 4621 | 7.5 | 274.9 | 4602.18 | 54.99 | -327.53
| 4706 | 6 | 273.3 | 4686.58 | 55.72 | -337.49
| 4791 | 4.8 | 274.2 | 4771.21 | 56.24 | -345.47
| 4876 | 5.8 | 277 | 4855.84 | 57.02 | -353.28
| 4962 | 5.7 | 282.1 | 4941.41 | 58.45 | -361.77
| 5047 | 5.5 | 281.1 | 5026 | 60.11 | -369.9
| 5132 | 4.9 | 278.8 | 5110.65 | 61.45 | -377.48
| 5184 | 4.5 | 281.6 | 5162.48 | 62.2 | -381.67
| 5226 | 4.8 | 260.2 | 5204.34 | 62.24 | -385.02
| 5269 | 10.4 | 225.9 | 5246.97 | 59.23 | -389.58
| 5312 | 15.7 | 215 | 5288.85 | 51.75 | -395.71
| 5354 | 20.2 | 207.1 | 5328.8 | 40.63 | -402.28
| 5396 | 24.8 | 204.6 | 5367.59 | 26.16 | -409.25
| 5438 | 28.4 | 203.2 | 5405.14 | 8.97 | -416.86
| 5481 | 31.7 | 202.7 | 5442.36 | -10.86 | -425.25
| 5524 | 34.3 | 202.7 | 5478.42 | -32.46 | -434.29
| 5566 | 36.9 | 201.6 | 5512.56 | -55.11 | -443.5
| 5609 | 40 | 200.7 | 5546.24 | -80.04 | -453.14
| 5652 | 42.6 | 200 | 5578.54 | -106.65 | -463
| 5694 | 45.5 | 199.3 | 5608.72 | -134.15 | -472.81
| 5737 | 49.4 | 199.3 | 5637.79 | -164.04 | -483.28
| 5779 | 52.8 | 199.5 | 5664.16 | -194.87 | -494.14
| 5822 | 56.1 | 199.3 | 5689.16 | -227.86 | -505.76
| 5865 | 59.1 | 198.5 | 5712.2 | -262.21 | -517.51
| 5907 | 62.4 | 197.6 | 5732.72 | -297.05 | -528.86
| 5950 | 65.7 | 196.2 | 5751.53 | -334.04 | -540.09
| 5992 | 68.9 | 194.8 | 5767.74 | -371.37 | -550.44
| 6035 | 72.7 | 193.9 | 5781.88 | -410.7 | -560.5
| 6122 | 78.7 | 192.3 | 5803.36 | -492.78 | -579.58
| 6152 | 81.3 | 189.3 | 5808.57 | -521.79 | -585.11
| 6183 | 85.4 | 187.2 | 5812.16 | -552.26 | -589.53
| 6214 | 88.8 | 184 | 5813.73 | -583.06 | -592.55
| 6244 | 91.8 | 181.9 | 5813.57 | -613.02 | -594.09
| 6290 | 90.7 | 181.8 | 5812.57 | -658.98 | -595.58
| 6336 | 90.7 | 181.2 | 5812 | -704.96 | -596.78
| 6379 | 90 | 179.8 | 5811.74 | -747.96 | -597.15
| 6421 | 87.8 | 179.7 | 5812.55 | -789.95 | -596.97
| 6464 | 87.4 | 181.6 | 5814.35 | -832.91 | -597.46
| 6506 | 87 | 181.1 | 5816.4 | -874.84 | -598.45
| 6549 | 88.1 | 181.6 | 5818.24 | -917.79 | -599.46
| 6592 | 89.5 | 182.3 | 5819.14 | -960.76 | -600.92
| 6634 | 89.3 | 181.6 | 5819.58 | -1002.73 | -602.35
| 6677 | 88.7 | 181.2 | 5820.33 | -1045.71 | -603.4
| 6720 | 89.4 | 182.1 | 5821.04 | -1088.68 | -604.64
| 6762 | 90 | 182.3 | 5821.26 | -1130.65 | -606.25
| 6805 | 89.7 | 182.1 | 5821.38 | -1173.62 | -607.9
| 6847 | 90.9 | 182.6 | 5821.16 | -1215.58 | -609.62
| 6893 | 89.9 | 181.6 | 5820.83 | -1261.55 | -611.31
| 6933 | 89.4 | 181.1 | 5821.08 | -1301.54 | -612.25
| 6973 | 90.7 | 181.8 | 5821.04 | -1341.52 | -613.26
| 7015 | 89.2 | 180.4 | 5821.08 | -1383.51 | -614.07
| 7057 | 89.7 | 182.1 | 5821.48 | -1425.5 | -614.99
| 7100 | 90.9 | 182.5 | 5821.26 | -1468.47 | -616.71
| 7142 | 90 | 182.3 | 5820.93 | -1510.43 | -618.47
| 7185 | 90.8 | 182.6 | 5820.63 | -1553.39 | -620.31
| 7228 | 90.4 | 182.5 | 5820.18 | -1596.34 | -622.22
| 7270 | 91.1 | 183 | 5819.63 | -1638.29 | -624.24
| 7313 | 90.8 | 182.5 | 5818.92 | -1681.23 | -626.3
| 7356 | 90.6 | 182.3 | 5818.39 | -1724.19 | -628.1
| 7398 | 89.7 | 180.9 | 5818.28 | -1766.17 | -629.27
| 7441 | 89.7 | 178.1 | 5818.51 | -1809.17 | -628.9
| 7483 | 90.7 | 175.4 | 5818.36 | -1851.1 | -626.52
| 7525 | 90.7 | 173.5 | 5817.85 | -1892.89 | -622.46
| 7568 | 90.2 | 173.1 | 5817.51 | -1935.6 | -617.44
| 7611 | 89.1 | 172.6 | 5817.77 | -1978.26 | -612.09
| 7696 | 88.1 | 171.2 | 5819.85 | -2062.39 | -600.11
| 7781 | 88.9 | 172.1 | 5822.07 | -2146.45 | -587.78
| 7866 | 90.3 | 171.7 | 5822.67 | -2230.6 | -575.8
| 7951 | 91.6 | 172.8 | 5821.26 | -2314.81 | -564.34
| 8036 | 91.3 | 172.3 | 5819.11 | -2399.07 | -553.32
| 8121 | 90.9 | 171.2 | 5817.47 | -2483.17 | -541.13
| 8206 | 89.7 | 169.8 | 5817.03 | -2567 | -527.1
| 8291 | 91.1 | 171.6 | 5816.44 | -2650.87 | -513.36
| 8376 | 89.9 | 170.9 | 5815.69 | -2734.88 | -500.43
| 8461 | 90.7 | 171 | 5815.25 | -2818.82 | -487.06
| 8546 | 89.3 | 168.9 | 5815.25 | -2902.51 | -472.23
| 8632 | 89.7 | 171 | 5816 | -2987.18 | -457.23
| 8717 | 91.1 | 171.4 | 5815.41 | -3071.18 | -444.22
| 8802 | 90.8 | 169.8 | 5814 | -3155.02 | -430.34
| 8887 | 90.2 | 169.3 | 5813.25 | -3238.61 | -414.93
| 8972 | 90 | 173 | 5813.11 | -3322.58 | -401.85
| 9056 | 90 | 174.7 | 5813.11 | -3406.09 | -392.85
| 9141 | 89.9 | 177 | 5813.18 | -3490.86 | -386.7
| 9226 | 90.4 | 176.8 | 5812.96 | -3575.74 | -382.1
| 9345 | 90.4 | 176.8 | 5812.13 | -3694.55 | -375.46

## Lookup (hidden)
North Reference | RetunValue | Grid Type | ReturnValue | Deviation Indicator | ReturnValue
| 3 |  | 5 |  | 4
True |  | SPCS-Colorado Central-NAD27 |  | Directional
Grid |  | SPCS-Colorado Central-NAD83 |  | High Angle
|  | SPCS-Colorado North-NAD27 |  | Horizontal
SPCS-Colorado North-NAD83
SPCS-Colorado South-NAD27
SPCS-Colorado South-NAD83
UTM-Zone 12 NAD27
UTM-Zone 12 NAD83
UTM-Zone 13 NAD27
UTM-Zone 13 NAD83