## Data
Header Information | measured depth (ft) | inclination (°) | azimuth (°) | true vertical depth (ft) | northing +N/-S (ft) | easting +E/-W (ft)
Operator Name | 0 | 0 | 0 | 0 | 0 | 0
NOBLE ENERGY INC. | 122 | 0.4 | 232.3 | 122 | -0.3 | -0.3
Operator Number | 238 | 0.3 | 212.4 | 238 | -0.8 | -0.8
100322 | 331 | 0.4 | 212.7 | 331 | -1.2 | -1.1
Well Name and Number | 424 | 0.4 | 283.1 | 424 | -1.4 | -1.6
DECHANT D31-28D | 516 | 0.6 | 304.9 | 516 | -1.1 | -2.3
API Number (if available) | 608 | 0.4 | 313.8 | 608 | -0.6 | 3
05-123-34256 | 701 | 1.1 | 343.2 | 701 | 0.5 | -3.4
Location: QQ SEC TWP RGE | 792 | 1.9 | 357.4 | 791.9 | 2.8 | -3.8
SESW Sec. 30-3N-64W | 864 | 2.1 | 359 | 863.9 | 5.3 | -3.8
Citing Type: Planned or Actual | 958 | 2.2 | 82.3 | 957.9 | 7.3 | -2.1
Planned | 1052 | 4.4 | 125.8 | 1051.7 | 5.4 | 2.6
Deviation Indicator | 1146 | 5.5 | 120 | 1145.4 | 1.1 | 9.5
Directional | 1240 | 6.9 | 113.5 | 1238.8 | -3.4 | 18.5
North Reference | 1334 | 8.4 | 113.6 | 1332 | -8.4 | 30
True | 1428 | 10.2 | 113.6 | 1424.7 | -14.5 | 43.9
Grid Type | 1522 | 11.5 | 115.7 | 1517 | -21.9 | 60
13 | 1615 | 11.9 | 116.6 | 1608.1 | -30.2 | 76.9
| 1709 | 11.3 | 111.9 | 1700.2 | 38 | 94.1
| 1803 | 11.3 | 108.7 | 1792.4 | -44.4 | 111.4
| 1897 | 11.9 | 110.1 | 1884.5 | -50.7 | 129.2
| 1991 | 11.3 | 112.9 | 1976.5 | -57.6 | 146.8
| 2085 | 10.9 | 111.3 | 2068.8 | -64.4 | 163.6
| 2179 | 10.6 | 109.2 | 2161.1 | -70.5 | 180
| 2273 | 11.6 | 112.2 | 2253.4 | -76.9 | 196.9
| 2367 | 11.2 | 111.7 | 2345.5 | -83.8 | 214.2
| 2461 | 10.5 | 111.7 | 2437.8 | -90.4 | 230.6
| 2555 | 10.3 | 112.4 | 2530.3 | -96.7 | 246.3
| 2649 | 8.5 | 111.5 | 2623 | -102.5 | 260.6
| 2743 | 6.5 | 111.9 | 2716.2 | 107 | 272
| 2836 | 5 | 123.5 | 2808.7 | -111.2 | 280.2
| 2930 | 2.9 | 153.2 | 2902.5 | -115.6 | 284.7
| 3024 | 2.3 | 221 | 2996.4 | -119.2 | 284.6
| 3118 | 1.1 | 223.3 | 3090.4 | -121.2 | 282.7
| 3212 | 0.5 | 349.5 | 3184.4 | -121.5 | 282
| 3306 | 0.4 | 17 | 3278.4 | -120.8 | 282
| 3400 | 0.4 | 358.5 | 3372.4 | -120.1 | 282.1
| 3494 | 1.3 | 349.2 | 3466.4 | -118.8 | 281.9
| 3588 | 1.4 | 328.3 | 3560.4 | -116.7 | 281.1
| 3682 | 1.4 | 353.2 | 3654.3 | -114.6 | 280.4
| 3776 | 1.5 | 17 | 3748.3 | -112.3 | 280.6
| 3870 | 1 | 24.5 | 3842.3 | -110.4 | 281.3
| 3964 | 1 | 20.8 | 3936.3 | -108.9 | 281.9
| 4058 | 0.5 | 136.7 | 4030.3 | -108.4 | 282.5
| 4152 | 0.5 | 317.2 | 4124.3 | -108.4 | 282.5
| 4246 | 1.8 | 338.6 | 4218.2 | -106.7 | 281.7
| 4340 | 1.9 | 340.6 | 4312.2 | -103.9 | 280.6
| 4434 | 1.3 | 10.3 | 4406.2 | -101.3 | 280.3
| 4528 | 0.4 | 18.4 | 4500.1 | 100 | 280.6
| 4621 | 1.5 | 335.1 | 4593.1 | -98.6 | 280.2
| 4715 | 1.3 | 4.3 | 4687.1 | -96.4 | 279.7
| 4727.7 | 1.14 | 11.78 | 4699.8 | -96.1 | 279.8
| 4903 | 1.1 | 151.1 | 4875.1 | -96.2 | 282.1
| 4997 | 0.9 | 238.6 | 4969.1 | -97.4 | 281.9
| 5091 | 1.1 | 236.3 | 5063 | -98.3 | 280.5
| 5185 | 0.4 | 263.7 | 5157 | -98.8 | 279.4
| 5279 | 0.4 | 242.5 | 5251 | 99 | 278.8
| 5373 | 0.1 | 44.9 | 5345 | -99.1 | 278.6
| 5467 | 0.02 | 105.2 | 5439 | 99 | 278.6
| 5561 | 0.4 | 15.7 | 5533 | -98.7 | 278.7
| 5655 | 0.4 | 73.4 | 5627 | -98.3 | 279.1
| 5749 | 0.1 | 62.3 | 5721 | -98.2 | 279.5
| 5843 | 0.4 | 2.4 | 5815 | -97.8 | 279.6
| 5937 | 0.4 | 77.2 | 5909 | -97.4 | 280
| 6030 | 0.1 | 185 | 6002 | -97.4 | 280.3
| 6124 | 0.2 | 249.3 | 6096 | -97.6 | 280.1
| 6218 | 0.3 | 232.1 | 6190 | -97.8 | 279.8
| 6312 | 0.1 | 98.3 | 6284 | -97.9 | 279.6
| 6406 | 0.1 | 69.7 | 6378 | -97.9 | 279.8
| 6500 | 0.7 | 84.5 | 6472 | -97.8 | 280.4
| 6594 | 0.7 | 73.6 | 6566 | -97.6 | 281.6
| 6688 | 0.7 | 138.6 | 6660 | -97.9 | 282.5
| 6782 | 0.7 | 102.7 | 6754 | -98.5 | 283.4
| 6814.2 | 0.67 | 113.76 | 6786.2 | -98.6 | 283.8
| 6876 | 0.7 | 135.4 | 6848 | 99 | 284.4
| 6970 | 0.7 | 145.6 | 6942 | -99.9 | 285.1
| 7064 | 0.8 | 150 | 7036 | -100.9 | 285.8
| 7158 | 0.8 | 155.3 | 7130 | -102.1 | 286.4
| 7252 | 1.1 | 154.8 | 7224 | -103.5 | 287
| 7346 | 1.4 | 147.6 | 7317.9 | -105.3 | 288
| 7440 | 1.2 | 146.4 | 7411.9 | -107.1 | 289.2
| 7533 | 1.1 | 128.2 | 7504.9 | -108.4 | 290.4
| 7627 | 1.2 | 143 | 7598.9 | -109.8 | 291.7
| 7695 | 1 | 152 | 7666.9 | -110.9 | 292.5
| 7740 | 1 | 152 | 7711.9 | -111.6 | 292.8

## Lookup (hidden)
North Reference | RetunValue | Grid Type | ReturnValue | Deviation Indicator | ReturnValue
| 2 |  | 0 |  | 2
True |  | SPCS-Colorado Central-NAD27 |  | Directional
Grid |  | SPCS-Colorado Central-NAD83 |  | High Angle
|  | SPCS-Colorado North-NAD27 |  | Horizontal
SPCS-Colorado North-NAD83
SPCS-Colorado South-NAD27
SPCS-Colorado South-NAD83
UTM-Zone 12 NAD27
UTM-Zone 12 NAD83
UTM-Zone 13 NAD27
UTM-Zone 13 NAD83