## Data
Header Information | measured depth (ft) | inclination (°) | azimuth (°) | true vertical depth (ft) | northing +N/-S (ft) | easting +E/-W (ft)
Operator Name | 0 | 0 | 0 | 0 | 0 | 0
Encana Oil & Gas | 100 | 0 | 0 | 100 | 0 | 0
Operator Number | 200 | 0 | 0 | 200 | 0 | 0
100185 | 300 | 3 | 97.68 | 299.95 | -0.35 | 2.59
Well Name and Number | 400 | 6 | 97.68 | 399.63 | -1.4 | 10.37
Federal Gardner 28-5BB | 500 | 9 | 97.68 | 498.77 | -3.14 | 23.3
API Number (if available) | 600 | 12 | 97.68 | 597.08 | -5.58 | 41.36
| 700 | 15 | 97.68 | 694.31 | -8.7 | 64.49
Location: QQ SEC TWP RGE | 800 | 18 | 97.68 | 790.18 | -12.49 | 92.64
NENE 29 7S 95W | 900 | 21 | 97.68 | 884.43 | -16.95 | 125.71
Citing Type: Planned or Actual | 1000 | 24 | 97.68 | 976.81 | -22.07 | 163.63
Planned | 1055.52 | 25.67 | 97.68 | 1027.2 | -25.18 | 186.74
Deviation Indicator | 1100 | 25.67 | 97.68 | 1067.29 | -27.76 | 205.83
Directional | 1200 | 25.67 | 97.68 | 1157.42 | -33.54 | 248.76
North Reference | 1255.52 | 25.67 | 97.68 | 1207.47 | -36.76 | 272.59
True | 1300 | 27 | 97.8 | 1247.33 | -39.42 | 292.14
Grid Type | 1392.8 | 29.78 | 98.03 | 1328.96 | -45.5 | 335.84
#VALUE! | 1400 | 29.78 | 98.03 | 1335.21 | -46 | 339.38
| 1500 | 29.78 | 98.03 | 1422 | -52.93 | 388.56
| 1600 | 29.78 | 98.03 | 1508.79 | -59.87 | 437.74
| 1700 | 29.78 | 98.03 | 1595.58 | -66.8 | 486.92
| 1800 | 29.78 | 98.03 | 1682.38 | -73.74 | 536.11
| 1900 | 29.78 | 98.03 | 1769.17 | -80.67 | 585.29
| 2000 | 29.78 | 98.03 | 1855.96 | -87.61 | 634.47
| 2100 | 29.78 | 98.03 | 1942.76 | -94.55 | 683.65
| 2200 | 29.78 | 98.03 | 2029.55 | -101.48 | 732.83
| 2300 | 29.78 | 98.03 | 2116.34 | -108.42 | 782.02
| 2400 | 29.78 | 98.03 | 2203.14 | -115.35 | 831.2
| 2500 | 29.78 | 98.03 | 2289.93 | -122.29 | 880.38
| 2600 | 29.78 | 98.03 | 2376.72 | -129.23 | 929.56
| 2700 | 29.78 | 98.03 | 2463.52 | -136.16 | 978.74
| 2800 | 29.78 | 98.03 | 2550.31 | -143.1 | 1027.92
| 2900 | 29.78 | 98.03 | 2637.1 | -150.03 | 1077.11
| 3000 | 29.78 | 98.03 | 2723.89 | -156.97 | 1126.29
| 3100 | 29.78 | 98.03 | 2810.69 | -163.9 | 1175.47
| 3200 | 29.78 | 98.03 | 2897.48 | -170.84 | 1224.65
| 3300 | 29.78 | 98.03 | 2984.27 | -177.78 | 1273.83
| 3400 | 29.78 | 98.03 | 3071.07 | -184.71 | 1323.02
| 3500 | 29.78 | 98.03 | 3157.86 | -191.65 | 1372.2
| 3600 | 29.78 | 98.03 | 3244.65 | -198.58 | 1421.38
| 3700 | 29.78 | 98.03 | 3331.45 | -205.52 | 1470.56
| 3800 | 29.78 | 98.03 | 3418.24 | -212.45 | 1519.74
| 3900 | 29.78 | 98.03 | 3505.03 | -219.39 | 1568.93
| 4000 | 29.78 | 98.03 | 3591.83 | -226.33 | 1618.11
| 4100 | 29.78 | 98.03 | 3678.62 | -233.26 | 1667.29
| 4200 | 29.78 | 98.03 | 3765.41 | -240.2 | 1716.47
| 4300 | 29.78 | 98.03 | 3852.2 | -247.13 | 1765.65
| 4400 | 29.78 | 98.03 | 3939 | -254.07 | 1814.84
| 4500 | 29.78 | 98.03 | 4025.79 | -261.01 | 1864.02
| 4600 | 29.78 | 98.03 | 4112.58 | -267.94 | 1913.2
| 4700 | 29.78 | 98.03 | 4199.38 | -274.88 | 1962.38
| 4800 | 29.78 | 98.03 | 4286.17 | -281.81 | 2011.56
| 4900 | 29.78 | 98.03 | 4372.96 | -288.75 | 2060.74
| 4911.68 | 29.78 | 98.03 | 4383.1 | -289.56 | 2066.49
| 5000 | 27.13 | 98.03 | 4460.74 | -295.44 | 2108.16
| 5100 | 24.13 | 98.03 | 4550.89 | -301.47 | 2150.99
| 5200 | 21.13 | 98.03 | 4643.18 | -306.85 | 2189.08
| 5300 | 18.13 | 98.03 | 4737.36 | -311.54 | 2222.35
| 5400 | 15.13 | 98.03 | 4833.16 | -315.54 | 2250.69
| 5500 | 12.13 | 98.03 | 4930.34 | -318.83 | 2274.02
| 5600 | 9.13 | 98.03 | 5028.61 | -321.4 | 2292.29
| 5700 | 6.13 | 98.03 | 5127.71 | -323.26 | 2305.43
| 5800 | 3.13 | 98.03 | 5227.37 | -324.38 | 2313.43
| 5904.38 | 0 | 0 | 5331.7 | -324.78 | 2316.25
| 6000 | 0 | 0 | 5427.32 | -324.78 | 2316.25
| 6100 | 0 | 0 | 5527.32 | -324.78 | 2316.25
| 6200 | 0 | 0 | 5627.32 | -324.78 | 2316.25
| 6300 | 0 | 0 | 5727.32 | -324.78 | 2316.25
| 6400 | 0 | 0 | 5827.32 | -324.78 | 2316.25
| 6500 | 0 | 0 | 5927.32 | -324.78 | 2316.25
| 6600 | 0 | 0 | 6027.32 | -324.78 | 2316.25
| 6700 | 0 | 0 | 6127.32 | -324.78 | 2316.25
| 6800 | 0 | 0 | 6227.32 | -324.78 | 2316.25
| 6900 | 0 | 0 | 6327.32 | -324.78 | 2316.25
| 7000 | 0 | 0 | 6427.32 | -324.78 | 2316.25
| 7100 | 0 | 0 | 6527.32 | -324.78 | 2316.25
| 7200 | 0 | 0 | 6627.32 | -324.78 | 2316.25
| 7300 | 0 | 0 | 6727.32 | -324.78 | 2316.25
| 7400 | 0 | 0 | 6827.32 | -324.78 | 2316.25
| 7500 | 0 | 0 | 6927.32 | -324.78 | 2316.25
| 7595.68 | 0 | 0 | 7023 | -324.78 | 2316.25
| 7600 | 0 | 0 | 7027.32 | -324.78 | 2316.25
| 7695.68 | 0 | 0 | 7123 | -324.78 | 2316.25

## Lookup (hidden)
North Reference | RetunValue | Grid Type | ReturnValue | Deviation Indicator | ReturnValue
| 2 |  | 0 |  | 2
True |  | SPCS-Colorado Central-NAD27 |  | Directional
Grid |  | SPCS-Colorado Central-NAD83 |  | High Angle
|  | SPCS-Colorado North-NAD27 |  | Horizontal
SPCS-Colorado North-NAD83
SPCS-Colorado South-NAD27
SPCS-Colorado South-NAD83
UTM-Zone 12 NAD27
UTM-Zone 12 NAD83
UTM-Zone 13 NAD27
UTM-Zone 13 NAD83