## Data
Header Information | measured depth (ft) | inclination (°) | azimuth (°) | true vertical depth (ft) | northing +N/-S (ft) | easting +E/-W (ft)
Operator Name | 0 | 0 | 0 | 0 | 0 | 0
Encana Oil & Gas | 100 | 0 | 0 | 100 | 0 | 0
Operator Number | 200 | 0 | 0 | 200 | 0 | 0
100185 | 300 | 3 | 120 | 299.95 | -1.31 | 2.27
Well Name and Number | 350 | 4.5 | 120 | 349.85 | -2.94 | 5.1
Federal 29-8BB | 400 | 5.52 | 132.65 | 399.66 | -5.55 | 8.57
API Number (if available) | 500 | 8.03 | 146.9 | 498.96 | -14.67 | 15.92
| 600 | 10.79 | 154.16 | 597.6 | -28.95 | 23.82
Location: QQ SEC TWP RGE | 700 | 13.65 | 158.45 | 695.33 | -48.35 | 32.24
NENE 29 7S 95W | 800 | 16.56 | 161.27 | 791.87 | -72.83 | 41.15
Citing Type: Planned or Actual | 900 | 19.5 | 163.26 | 886.95 | -102.32 | 50.53
Planned | 924.28 | 20.21 | 163.66 | 909.78 | -110.22 | 52.88
Deviation Indicator | 1000 | 20.21 | 163.66 | 980.84 | -135.33 | 60.24
Directional | 1100 | 20.21 | 163.66 | 1074.68 | -168.48 | 69.96
North Reference | 1200 | 20.21 | 163.66 | 1168.52 | -201.64 | 79.68
True | 1300 | 20.21 | 163.66 | 1262.36 | -234.8 | 89.4
Grid Type | 1400 | 20.21 | 163.66 | 1356.2 | -267.95 | 99.12
#VALUE! | 1500 | 20.21 | 163.66 | 1450.05 | -301.11 | 108.84
| 1600 | 20.21 | 163.66 | 1543.89 | -334.26 | 118.56
| 1700 | 20.21 | 163.66 | 1637.73 | -367.42 | 128.28
| 1800 | 20.21 | 163.66 | 1731.57 | -400.58 | 138
| 1900 | 20.21 | 163.66 | 1825.41 | -433.73 | 147.72
| 2000 | 20.21 | 163.66 | 1919.25 | -466.89 | 157.44
| 2100 | 20.21 | 163.66 | 2013.09 | -500.04 | 167.16
| 2200 | 20.21 | 163.66 | 2106.94 | -533.2 | 176.88
| 2300 | 20.21 | 163.66 | 2200.78 | -566.36 | 186.6
| 2400 | 20.21 | 163.66 | 2294.62 | -599.51 | 196.32
| 2500 | 20.21 | 163.66 | 2388.46 | -632.67 | 206.04
| 2600 | 20.21 | 163.66 | 2482.3 | -665.82 | 215.76
| 2700 | 20.21 | 163.66 | 2576.14 | -698.98 | 225.48
| 2800 | 20.21 | 163.66 | 2669.98 | -732.14 | 235.2
| 2900 | 20.21 | 163.66 | 2763.82 | -765.29 | 244.92
| 3000 | 20.21 | 163.66 | 2857.67 | -798.45 | 254.64
| 3100 | 20.21 | 163.66 | 2951.51 | -831.6 | 264.36
| 3200 | 20.21 | 163.66 | 3045.35 | -864.76 | 274.08
| 3300 | 20.21 | 163.66 | 3139.19 | -897.92 | 283.8
| 3400 | 20.21 | 163.66 | 3233.03 | -931.07 | 293.52
| 3500 | 20.21 | 163.66 | 3326.87 | -964.23 | 303.24
| 3600 | 20.21 | 163.66 | 3420.71 | -997.38 | 312.96
| 3700 | 20.21 | 163.66 | 3514.56 | -1030.54 | 322.68
| 3800 | 20.21 | 163.66 | 3608.4 | -1063.7 | 332.4
| 3900 | 20.21 | 163.66 | 3702.24 | -1096.85 | 342.12
| 4000 | 20.21 | 163.66 | 3796.08 | -1130.01 | 351.83
| 4100 | 20.21 | 163.66 | 3889.92 | -1163.16 | 361.55
| 4200 | 20.21 | 163.66 | 3983.76 | -1196.32 | 371.27
| 4300 | 20.21 | 163.66 | 4077.6 | -1229.48 | 380.99
| 4406.04 | 20.21 | 163.66 | 4177.12 | -1264.64 | 391.3
| 4500 | 17.39 | 163.66 | 4266.05 | -1293.7 | 399.82
| 4600 | 14.39 | 163.66 | 4362.22 | -1319.97 | 407.52
| 4700 | 11.39 | 163.66 | 4459.68 | -1341.38 | 413.8
| 4800 | 8.39 | 163.66 | 4558.18 | -1357.87 | 418.63
| 4900 | 5.39 | 163.66 | 4657.45 | -1369.39 | 422.01
| 5000 | 2.39 | 163.66 | 4757.21 | -1375.91 | 423.92
| 5079.82 | 0 | 0 | 4837 | -1377.51 | 424.39
| 5100 | 0 | 0 | 4857.18 | -1377.51 | 424.39
| 5200 | 0 | 0 | 4957.18 | -1377.51 | 424.39
| 5300 | 0 | 0 | 5057.18 | -1377.51 | 424.39
| 5400 | 0 | 0 | 5157.18 | -1377.51 | 424.39
| 5500 | 0 | 0 | 5257.18 | -1377.51 | 424.39
| 5600 | 0 | 0 | 5357.18 | -1377.51 | 424.39
| 5700 | 0 | 0 | 5457.18 | -1377.51 | 424.39
| 5800 | 0 | 0 | 5557.18 | -1377.51 | 424.39
| 5900 | 0 | 0 | 5657.18 | -1377.51 | 424.39
| 6000 | 0 | 0 | 5757.18 | -1377.51 | 424.39
| 6100 | 0 | 0 | 5857.18 | -1377.51 | 424.39
| 6200 | 0 | 0 | 5957.18 | -1377.51 | 424.39
| 6300 | 0 | 0 | 6057.18 | -1377.51 | 424.39
| 6400 | 0 | 0 | 6157.18 | -1377.51 | 424.39
| 6500 | 0 | 0 | 6257.18 | -1377.51 | 424.39
| 6600 | 0 | 0 | 6357.18 | -1377.51 | 424.39
| 6700 | 0 | 0 | 6457.18 | -1377.51 | 424.39
| 6800 | 0 | 0 | 6557.18 | -1377.51 | 424.39
| 6900 | 0 | 0 | 6657.18 | -1377.51 | 424.39
| 7000 | 0 | 0 | 6757.18 | -1377.51 | 424.39
| 7100 | 0 | 0 | 6857.18 | -1377.51 | 424.39
| 7178.82 | 0 | 0 | 6936 | -1377.51 | 424.39
| 7200 | 0 | 0 | 6957.18 | -1377.51 | 424.39
| 7278.82 | 0 | 0 | 7036 | -1377.51 | 424.39

## Lookup (hidden)
North Reference | RetunValue | Grid Type | ReturnValue | Deviation Indicator | ReturnValue
| 2 |  | 0 |  | 2
True |  | SPCS-Colorado Central-NAD27 |  | Directional
Grid |  | SPCS-Colorado Central-NAD83 |  | High Angle
|  | SPCS-Colorado North-NAD27 |  | Horizontal
SPCS-Colorado North-NAD83
SPCS-Colorado South-NAD27
SPCS-Colorado South-NAD83
UTM-Zone 12 NAD27
UTM-Zone 12 NAD83
UTM-Zone 13 NAD27
UTM-Zone 13 NAD83