## Data
Header Information | measured depth (ft) | inclination (°) | azimuth (°) | true vertical depth (ft) | northing +N/-S (ft) | easting +E/-W (ft)
Operator Name | 0 | 0 | 0 | 0 | 0 | 0
Encana Oil & Gas | 100 | 0 | 0 | 100 | 0 | 0
Operator Number | 200 | 0 | 0 | 200 | 0 | 0
100185 | 300 | 3 | 333.81 | 299.95 | 2.35 | -1.16
Well Name and Number | 400 | 6 | 333.81 | 399.63 | 9.39 | -4.62
Federal 29-2A | 500 | 9 | 333.81 | 498.77 | 21.1 | -10.38
API Number (if available) | 600 | 12 | 333.81 | 597.08 | 37.45 | -18.42
| 618.14 | 12.54 | 333.81 | 614.81 | 40.91 | -20.12
Location: QQ SEC TWP RGE | 700 | 12.54 | 333.81 | 694.71 | 56.86 | -27.97
NENE 29 7S 95W | 800 | 12.54 | 333.81 | 792.33 | 76.35 | -37.55
Citing Type: Planned or Actual | 900 | 12.54 | 333.81 | 889.94 | 95.84 | -47.14
Planned | 1000 | 12.54 | 333.81 | 987.55 | 115.33 | -56.72
Deviation Indicator | 1100 | 12.54 | 333.81 | 1085.16 | 134.82 | -66.31
Directional | 1200 | 12.54 | 333.81 | 1182.78 | 154.31 | -75.9
North Reference | 1300 | 12.54 | 333.81 | 1280.39 | 173.8 | -85.48
True | 1400 | 12.54 | 333.81 | 1378 | 193.29 | -95.07
Grid Type | 1500 | 12.54 | 333.81 | 1475.62 | 212.78 | -104.65
#VALUE! | 1600 | 12.54 | 333.81 | 1573.23 | 232.27 | -114.24
| 1700 | 12.54 | 333.81 | 1670.84 | 251.76 | -123.82
| 1800 | 12.54 | 333.81 | 1768.45 | 271.25 | -133.41
| 1900 | 12.54 | 333.81 | 1866.07 | 290.74 | -142.99
| 2000 | 12.54 | 333.81 | 1963.68 | 310.23 | -152.58
| 2100 | 12.54 | 333.81 | 2061.29 | 329.72 | -162.17
| 2200 | 12.54 | 333.81 | 2158.91 | 349.21 | -171.75
| 2300 | 12.54 | 333.81 | 2256.52 | 368.7 | -181.34
| 2400 | 12.54 | 333.81 | 2354.13 | 388.19 | -190.92
| 2500 | 12.54 | 333.81 | 2451.75 | 407.68 | -200.51
| 2600 | 12.54 | 333.81 | 2549.36 | 427.17 | -210.09
| 2700 | 12.54 | 333.81 | 2646.97 | 446.66 | -219.68
| 2800 | 12.54 | 333.81 | 2744.58 | 466.15 | -229.26
| 2900 | 12.54 | 333.81 | 2842.2 | 485.64 | -238.85
| 3000 | 12.54 | 333.81 | 2939.81 | 505.13 | -248.44
| 3100 | 12.54 | 333.81 | 3037.42 | 524.62 | -258.02
| 3200 | 12.54 | 333.81 | 3135.04 | 544.1 | -267.61
| 3300 | 12.54 | 333.81 | 3232.65 | 563.59 | -277.19
| 3400 | 12.54 | 333.81 | 3330.26 | 583.08 | -286.78
| 3500 | 12.54 | 333.81 | 3427.87 | 602.57 | -296.36
| 3600 | 12.54 | 333.81 | 3525.49 | 622.06 | -305.95
| 3700 | 12.54 | 333.81 | 3623.1 | 641.55 | -315.53
| 3800 | 12.54 | 333.81 | 3720.71 | 661.04 | -325.12
| 3900 | 12.54 | 333.81 | 3818.33 | 680.53 | -334.71
| 4000 | 12.54 | 333.81 | 3915.94 | 700.02 | -344.29
| 4100 | 12.54 | 333.81 | 4013.55 | 719.51 | -353.88
| 4200 | 12.54 | 333.81 | 4111.16 | 739 | -363.46
| 4300 | 12.54 | 333.81 | 4208.78 | 758.49 | -373.05
| 4400 | 12.54 | 333.81 | 4306.39 | 777.98 | -382.63
| 4500 | 12.54 | 333.81 | 4404 | 797.47 | -392.22
| 4546.91 | 12.54 | 333.81 | 4449.79 | 806.61 | -396.71
| 4600 | 11.48 | 333.81 | 4501.72 | 816.53 | -401.59
| 4700 | 9.48 | 333.81 | 4600.05 | 832.85 | -409.62
| 4800 | 7.48 | 333.81 | 4698.95 | 846.09 | -416.13
| 4900 | 5.48 | 333.81 | 4798.3 | 856.22 | -421.11
| 5000 | 3.48 | 333.81 | 4897.99 | 863.23 | -424.56
| 5100 | 1.48 | 333.81 | 4997.89 | 867.12 | -426.47
| 5174.12 | 0 | 0 | 5072 | 867.98 | -426.9
| 5200 | 0 | 0 | 5097.88 | 867.98 | -426.9
| 5300 | 0 | 0 | 5197.88 | 867.98 | -426.9
| 5400 | 0 | 0 | 5297.88 | 867.98 | -426.9
| 5500 | 0 | 0 | 5397.88 | 867.98 | -426.9
| 5600 | 0 | 0 | 5497.88 | 867.98 | -426.9
| 5700 | 0 | 0 | 5597.88 | 867.98 | -426.9
| 5800 | 0 | 0 | 5697.88 | 867.98 | -426.9
| 5900 | 0 | 0 | 5797.88 | 867.98 | -426.9
| 6000 | 0 | 0 | 5897.88 | 867.98 | -426.9
| 6100 | 0 | 0 | 5997.88 | 867.98 | -426.9
| 6200 | 0 | 0 | 6097.88 | 867.98 | -426.9
| 6300 | 0 | 0 | 6197.88 | 867.98 | -426.9
| 6400 | 0 | 0 | 6297.88 | 867.98 | -426.9
| 6500 | 0 | 0 | 6397.88 | 867.98 | -426.9
| 6600 | 0 | 0 | 6497.88 | 867.98 | -426.9
| 6700 | 0 | 0 | 6597.88 | 867.98 | -426.9
| 6800 | 0 | 0 | 6697.88 | 867.98 | -426.9
| 6900 | 0 | 0 | 6797.88 | 867.98 | -426.9
| 7000 | 0 | 0 | 6897.88 | 867.98 | -426.9
| 7040.12 | 0 | 0 | 6938 | 867.98 | -426.9
| 7100 | 0 | 0 | 6997.88 | 867.98 | -426.9
| 7140.12 | 0 | 0 | 7038 | 867.98 | -426.9

## Lookup (hidden)
North Reference | RetunValue | Grid Type | ReturnValue | Deviation Indicator | ReturnValue
| 2 |  | 0 |  | 2
True |  | SPCS-Colorado Central-NAD27 |  | Directional
Grid |  | SPCS-Colorado Central-NAD83 |  | High Angle
|  | SPCS-Colorado North-NAD27 |  | Horizontal
SPCS-Colorado North-NAD83
SPCS-Colorado South-NAD27
SPCS-Colorado South-NAD83
UTM-Zone 12 NAD27
UTM-Zone 12 NAD83
UTM-Zone 13 NAD27
UTM-Zone 13 NAD83