## Data
Header Information | measured depth (ft) | inclination (°) | azimuth (°) | true vertical depth (ft) | northing +N/-S (ft) | easting +E/-W (ft)
Operator Name | 0 | 0 | 0 | 0 | 0 | 0
Encana Oil & Gas | 100 | 0 | 0 | 100 | 0 | 0
Operator Number | 200 | 0 | 0 | 200 | 0 | 0
100185 | 300 | 0 | 0 | 300 | 0 | 0
Well Name and Number | 400 | 0 | 0 | 400 | 0 | 0
Federal 29-3A | 500 | 3 | 289.27 | 499.95 | 0.86 | -2.47
API Number (if available) | 600 | 6 | 289.27 | 599.63 | 3.45 | -9.88
| 700 | 9 | 289.27 | 698.77 | 7.76 | -22.2
Location: QQ SEC TWP RGE | 800 | 12 | 289.27 | 797.08 | 13.77 | -39.4
NENE 29 7S 95W | 900 | 15 | 289.27 | 894.31 | 21.48 | -61.43
Citing Type: Planned or Actual | 992.2 | 17.77 | 289.27 | 982.76 | 30.06 | -85.98
Planned | 1000 | 17.77 | 289.27 | 990.18 | 30.84 | -88.22
Deviation Indicator | 1100 | 17.77 | 289.27 | 1085.41 | 40.91 | -117.03
Directional | 1200 | 17.77 | 289.27 | 1180.65 | 50.98 | -145.83
North Reference | 1300 | 17.77 | 289.27 | 1275.88 | 61.05 | -174.64
True | 1400 | 17.77 | 289.27 | 1371.11 | 71.12 | -203.44
Grid Type | 1500 | 17.77 | 289.27 | 1466.34 | 81.19 | -232.24
#VALUE! | 1600 | 17.77 | 289.27 | 1561.57 | 91.26 | -261.05
| 1700 | 17.77 | 289.27 | 1656.8 | 101.33 | -289.85
| 1800 | 17.77 | 289.27 | 1752.03 | 111.4 | -318.65
| 1900 | 17.77 | 289.27 | 1847.26 | 121.46 | -347.46
| 2000 | 17.77 | 289.27 | 1942.49 | 131.53 | -376.26
| 2100 | 17.77 | 289.27 | 2037.73 | 141.6 | -405.07
| 2200 | 17.77 | 289.27 | 2132.96 | 151.67 | -433.87
| 2300 | 17.77 | 289.27 | 2228.19 | 161.74 | -462.67
| 2400 | 17.77 | 289.27 | 2323.42 | 171.81 | -491.48
| 2500 | 17.77 | 289.27 | 2418.65 | 181.88 | -520.28
| 2600 | 17.77 | 289.27 | 2513.88 | 191.95 | -549.09
| 2700 | 17.77 | 289.27 | 2609.11 | 202.02 | -577.89
| 2800 | 17.77 | 289.27 | 2704.34 | 212.09 | -606.69
| 2900 | 17.77 | 289.27 | 2799.57 | 222.16 | -635.5
| 3000 | 17.77 | 289.27 | 2894.8 | 232.23 | -664.3
| 3100 | 17.77 | 289.27 | 2990.04 | 242.29 | -693.1
| 3200 | 17.77 | 289.27 | 3085.27 | 252.36 | -721.91
| 3300 | 17.77 | 289.27 | 3180.5 | 262.43 | -750.71
| 3400 | 17.77 | 289.27 | 3275.73 | 272.5 | -779.52
| 3500 | 17.77 | 289.27 | 3370.96 | 282.57 | -808.32
| 3600 | 17.77 | 289.27 | 3466.19 | 292.64 | -837.12
| 3700 | 17.77 | 289.27 | 3561.42 | 302.71 | -865.93
| 3800 | 17.77 | 289.27 | 3656.65 | 312.78 | -894.73
| 3900 | 17.77 | 289.27 | 3751.88 | 322.85 | -923.53
| 4000 | 17.77 | 289.27 | 3847.12 | 332.92 | -952.34
| 4015.49 | 17.77 | 289.27 | 3861.87 | 334.48 | -956.8
| 4100 | 16.08 | 289.27 | 3942.72 | 342.59 | -980.02
| 4200 | 14.08 | 289.27 | 4039.27 | 351.18 | -1004.57
| 4300 | 12.08 | 289.27 | 4136.67 | 358.64 | -1025.92
| 4400 | 10.08 | 289.27 | 4234.8 | 364.98 | -1044.06
| 4500 | 8.08 | 289.27 | 4333.55 | 370.19 | -1058.95
| 4600 | 6.08 | 289.27 | 4432.78 | 374.25 | -1070.58
| 4700 | 4.08 | 289.27 | 4532.38 | 377.17 | -1078.93
| 4800 | 2.08 | 289.27 | 4632.23 | 378.94 | -1083.99
| 4903.79 | 0 | 0 | 4736 | 379.56 | -1085.77
| 5000 | 0 | 0 | 4832.21 | 379.56 | -1085.77
| 5100 | 0 | 0 | 4932.21 | 379.56 | -1085.77
| 5200 | 0 | 0 | 5032.21 | 379.56 | -1085.77
| 5300 | 0 | 0 | 5132.21 | 379.56 | -1085.77
| 5400 | 0 | 0 | 5232.21 | 379.56 | -1085.77
| 5500 | 0 | 0 | 5332.21 | 379.56 | -1085.77
| 5600 | 0 | 0 | 5432.21 | 379.56 | -1085.77
| 5700 | 0 | 0 | 5532.21 | 379.56 | -1085.77
| 5800 | 0 | 0 | 5632.21 | 379.56 | -1085.77
| 5900 | 0 | 0 | 5732.21 | 379.56 | -1085.77
| 6000 | 0 | 0 | 5832.21 | 379.56 | -1085.77
| 6100 | 0 | 0 | 5932.21 | 379.56 | -1085.77
| 6200 | 0 | 0 | 6032.21 | 379.56 | -1085.77
| 6300 | 0 | 0 | 6132.21 | 379.56 | -1085.77
| 6400 | 0 | 0 | 6232.21 | 379.56 | -1085.77
| 6500 | 0 | 0 | 6332.21 | 379.56 | -1085.77
| 6600 | 0 | 0 | 6432.21 | 379.56 | -1085.77
| 6700 | 0 | 0 | 6532.21 | 379.56 | -1085.77
| 6800 | 0 | 0 | 6632.21 | 379.56 | -1085.77
| 6900 | 0 | 0 | 6732.21 | 379.56 | -1085.77
| 7000 | 0 | 0 | 6832.21 | 379.56 | -1085.77
| 7104.79 | 0 | 0 | 6937 | 379.56 | -1085.77
| 7204.79 | 0 | 0 | 7037 | 379.56 | -1085.77

## Lookup (hidden)
North Reference | RetunValue | Grid Type | ReturnValue | Deviation Indicator | ReturnValue
| 2 |  | 0 |  | 2
True |  | SPCS-Colorado Central-NAD27 |  | Directional
Grid |  | SPCS-Colorado Central-NAD83 |  | High Angle
|  | SPCS-Colorado North-NAD27 |  | Horizontal
SPCS-Colorado North-NAD83
SPCS-Colorado South-NAD27
SPCS-Colorado South-NAD83
UTM-Zone 12 NAD27
UTM-Zone 12 NAD83
UTM-Zone 13 NAD27
UTM-Zone 13 NAD83