## Data
Header Information | measured depth (ft) | inclination (°) | azimuth (°) | true vertical depth (ft) | northing +N/-S (ft) | easting +E/-W (ft)
Operator Name | 0 | 0 | 0 | 0 | 0 | 0
Kerr-McGee Oil & Gas Onshore LP | 140 | 0.09 | 168.8 | 140 | -0.11 | 0.02
Operator Number | 202 | 0.48 | 355.2 | 202 | 0.1 | 0.01
47120 | 295 | 1.41 | 335.22 | 294.99 | 1.53 | -0.5
Well Name and Number | 404 | 3.21 | 331.84 | 403.89 | 5.44 | -2.51
DACONO 29-2 | 494 | 4.92 | 335.75 | 493.66 | 11.18 | -5.28
API Number (if available) | 582 | 6.42 | 337.64 | 581.23 | 19.17 | -8.7
512333812 | 672 | 8.31 | 342.74 | 670.48 | 30.04 | -12.55
Location: QQ SEC TWP RGE | 761 | 8.7 | 342.65 | 758.51 | 42.6 | -16.46
SENW Sec. 2 1N 68W | 847 | 10.02 | 345.02 | 843.36 | 56.04 | -20.34
Citing Type: Planned or Actual | 898 | 10.28 | 345.72 | 893.56 | 64.74 | -22.6
ACTUAL | 955 | 10.28 | 345.72 | 949.65 | 74.59 | -25.11
Deviation Indicator | 985 | 10.2 | 343.84 | 979.17 | 79.74 | -26.51
Directional | 1075 | 12.22 | 349.86 | 1067.45 | 96.77 | -30.41
North Reference | 1165 | 14.02 | 350.56 | 1155.1 | 116.9 | -33.87
True | 1255 | 16.3 | 352.84 | 1241.96 | 140.19 | -37.24
Grid Type | 1345 | 18.98 | 351.35 | 1327.72 | 167.2 | -41.01
#VALUE! | 1431 | 21.01 | 349.86 | 1408.53 | 196.2 | -45.83
| 1521 | 21.62 | 348.54 | 1492.38 | 228.34 | -51.97
| 1609 | 22.1 | 345.46 | 1574.05 | 260.25 | -59.34
| 1700 | 23.69 | 341.02 | 1657.89 | 294.11 | -69.59
| 1789 | 23.99 | 339.05 | 1739.29 | 327.92 | -81.87
| 1878 | 23.82 | 340.54 | 1820.66 | 361.76 | -94.33
| 1967 | 25.71 | 343.13 | 1901.47 | 397.18 | -105.92
| 2054 | 26.59 | 347.35 | 1979.57 | 434.24 | -115.66
| 2145 | 27.6 | 349.23 | 2060.59 | 474.82 | -124.06
| 2233 | 26.81 | 346.65 | 2138.86 | 514.16 | -132.45
| 2320 | 27.42 | 346.34 | 2216.29 | 552.72 | -141.71
| 2408 | 27.29 | 345.33 | 2294.45 | 591.92 | -151.61
| 2497 | 26.89 | 346.03 | 2373.69 | 631.19 | -161.63
| 2586 | 26.72 | 345.24 | 2453.13 | 670.07 | -171.59
| 2676 | 24.39 | 345.72 | 2534.32 | 707.65 | -181.33
| 2765 | 24.61 | 344.32 | 2615.3 | 743.3 | -190.87
| 2854 | 25.09 | 343.22 | 2696.06 | 779.21 | -201.33
| 2943 | 23.51 | 344.14 | 2777.18 | 814.35 | -211.63
| 3031 | 26.28 | 348.54 | 2857 | 850.34 | -220.3
| 3120 | 27.82 | 347.66 | 2936.26 | 889.94 | -228.65
| 3208 | 27.82 | 347.13 | 3014.09 | 930.02 | -237.61
| 3296 | 28.61 | 347.04 | 3091.63 | 970.57 | -246.91
| 3385 | 28.61 | 346.25 | 3169.77 | 1012.04 | -256.76
| 3476 | 28.08 | 346.56 | 3249.85 | 1054.03 | -266.91
| 3565 | 27.82 | 347.22 | 3328.47 | 1094.66 | -276.38
| 3653 | 26.5 | 345.33 | 3406.77 | 1133.68 | -285.89
| 3743 | 25 | 348.14 | 3487.83 | 1171.72 | -294.88
| 3831 | 25.49 | 349.46 | 3567.43 | 1208.53 | -302.17
| 3919 | 25.71 | 346.96 | 3646.79 | 1245.75 | -309.94
| 4006 | 26.28 | 345.64 | 3724.99 | 1282.79 | -318.98
| 4093 | 26.28 | 343.22 | 3803 | 1319.89 | -329.31
| 4183 | 26.5 | 345.15 | 3883.62 | 1358.37 | -340.21
| 4273 | 26.81 | 343.84 | 3964.06 | 1397.28 | -351.01
| 4361 | 26.1 | 343.13 | 4042.84 | 1434.86 | -362.15
| 4450 | 25.09 | 344.63 | 4123.11 | 1471.79 | -372.83
| 4539 | 25.71 | 345.46 | 4203.51 | 1508.68 | -382.68
| 4626 | 26.72 | 347.53 | 4281.56 | 1546.04 | -391.64
| 4715 | 25.88 | 347.92 | 4361.35 | 1584.57 | -400.03
| 4805 | 24.3 | 345.94 | 4442.85 | 1621.75 | -408.64
| 4895 | 23.6 | 343.53 | 4525.11 | 1656.99 | -418.24
| 4982 | 25.18 | 343.44 | 4604.34 | 1691.43 | -428.46
| 5073 | 24.39 | 342.74 | 4686.96 | 1727.93 | -439.55
| 5161 | 24.52 | 343.12 | 4767.06 | 1762.75 | -450.24
| 5250 | 22.5 | 342.43 | 4848.67 | 1796.67 | -460.75
| 5340 | 19.2 | 342.43 | 4932.76 | 1827.2 | -470.41
| 5427 | 17.8 | 344.23 | 5015.27 | 1853.64 | -478.35
| 5515 | 16.7 | 343.66 | 5099.31 | 1878.71 | -485.56
| 5603 | 15.51 | 343.13 | 5183.85 | 1902.11 | -492.53
| 5692 | 13.4 | 341.42 | 5270.03 | 1923.27 | -499.27
| 5779 | 11.38 | 340.32 | 5355 | 1940.91 | -505.38
| 5868 | 9.89 | 339.92 | 5442.47 | 1956.36 | -510.96
| 5956 | 8.39 | 340.23 | 5529.35 | 1969.5 | -515.72
| 6044 | 7.29 | 339.84 | 5616.53 | 1980.78 | -519.82
| 6133 | 6.02 | 338.25 | 5704.92 | 1990.42 | -523.5
| 6222 | 4.31 | 328.54 | 5793.56 | 1997.61 | -526.97
| 6310 | 3.91 | 327.93 | 5881.33 | 2002.97 | -530.29
| 6399 | 2.02 | 308.46 | 5970.21 | 2006.52 | -533.13
| 6490 | 1.89 | 325.86 | 6061.16 | 2008.76 | -535.23
| 6624 | 0.88 | 237.84 | 6195.13 | 2010.04 | -537.34
| 6757 | 0.7 | 253.75 | 6328.12 | 2009.27 | -538.98
| 6892 | 0.31 | 238.63 | 6463.11 | 2008.85 | -540.09
| 7024 | 0.4 | 294.66 | 6595.11 | 2008.85 | -540.81
| 7159 | 0.31 | 22.86 | 6730.11 | 2009.39 | -541.1
| 7292 | 0.62 | 356.93 | 6863.1 | 2010.44 | -541
| 7427 | 0.4 | 310.26 | 6998.1 | 2011.47 | -541.39
| 7560 | 0.31 | 24.53 | 7131.1 | 2012.1 | -541.6
| 7693 | 0.62 | 5.63 | 7264.09 | 2013.14 | -541.38
| 7827 | 0.62 | 307.45 | 7398.09 | 2014.3 | -541.88
| 7962 | 0.48 | 325.95 | 7533.08 | 2015.22 | -542.78
| 8095 | 0.62 | 32.44 | 7666.08 | 2016.29 | -542.71
| 8230 | 0.48 | 53.22 | 7801.07 | 2017.24 | -541.86
| 8363 | 0.79 | 20.66 | 7934.06 | 2018.43 | -541.09
| 8493 | 0.88 | 331.53 | 8064.05 | 2020.15 | -541.25
| 8631 | 1.01 | 357.63 | 8202.03 | 2022.29 | -541.81
| 8710 | 1.01 | 357.63 | 8281.02 | 2023.69 | -541.86

## Lookup (hidden)
North Reference | RetunValue | Grid Type | ReturnValue | Deviation Indicator | ReturnValue
| 2 |  | 0 |  | 2
True |  | SPCS-Colorado Central-NAD27 |  | Directional
Grid |  | SPCS-Colorado Central-NAD83 |  | High Angle
|  | SPCS-Colorado North-NAD27 |  | Horizontal
SPCS-Colorado North-NAD83
SPCS-Colorado South-NAD27
SPCS-Colorado South-NAD83
UTM-Zone 12 NAD27
UTM-Zone 12 NAD83
UTM-Zone 13 NAD27
UTM-Zone 13 NAD83