## Data
Header Information | measured depth (ft) | inclination (°) | azimuth (°) | true vertical depth (ft) | northing +N/-S (ft) | easting +E/-W (ft)
Operator Name | 0 | 0 | 111.35 | 0 | 0 | 0
SOVEREIGN OPERATING COMPANY, LLC | 100 | 0 | 111.35 | 100 | 0 | 0
Operator Number | 200 | 0 | 111.35 | 200 | 0 | 0
10383 | 300 | 0 | 111.35 | 300 | 0 | 0
Well Name and Number | 400 | 0 | 111.35 | 400 | 0 | 0
NORDSTROM #4D | 500 | 0 | 111.35 | 500 | 0 | 0
API Number (if available) | 600 | 0 | 111.35 | 600 | 0 | 0
| 700 | 0 | 111.35 | 700 | 0 | 0
Location: QQ SEC TWP RGE | 800 | 0 | 111.35 | 800 | 0 | 0
NWSE Sec. 4 T1S R68W | 900 | 0 | 111.35 | 900 | 0 | 0
Citing Type: Planned or Actual | 1000 | 0 | 111.35 | 1000 | 0 | 0
PLANNED | 1100 | 0 | 111.35 | 1100 | 0 | 0
Deviation Indicator | 1200 | 0 | 111.35 | 1200 | 0 | 0
Directional | 1237 | 0 | 111.35 | 1237 | 0 | 0
North Reference | 1300 | 1.26 | 111.35 | 1299.99 | -0.25 | 0.65
True | 1400 | 3.26 | 111.35 | 1399.91 | -1.69 | 4.32
Grid Type | 1500 | 5.26 | 111.35 | 1499.63 | -4.39 | 11.24
#VALUE! | 1600 | 7.26 | 111.35 | 1599.03 | -8.36 | 21.39
| 1687 | 9 | 111.35 | 1685.15 | -12.84 | 32.85
| 1700 | 9 | 111.35 | 1697.99 | -13.58 | 34.74
| 1800 | 9 | 111.35 | 1796.76 | -19.28 | 49.31
| 1900 | 9 | 111.35 | 1895.53 | -24.97 | 63.88
| 2000 | 9 | 111.35 | 1994.3 | -30.67 | 78.45
| 2100 | 9 | 111.35 | 2093.07 | -36.36 | 93.02
| 2200 | 9 | 111.35 | 2191.84 | -42.06 | 107.59
| 2300 | 9 | 111.35 | 2290.6 | -47.76 | 122.16
| 2400 | 9 | 111.35 | 2389.37 | -53.45 | 136.73
| 2500 | 9 | 111.35 | 2488.14 | -59.15 | 151.3
| 2600 | 9 | 111.35 | 2586.91 | -64.84 | 165.87
| 2700 | 9 | 111.35 | 2685.68 | -70.54 | 180.44
| 2800 | 9 | 111.35 | 2784.45 | -76.23 | 195.01
| 2900 | 9 | 111.35 | 2883.22 | -81.93 | 209.58
| 3000 | 9 | 111.35 | 2981.99 | -87.63 | 224.15
| 3100 | 9 | 111.35 | 3080.76 | -93.32 | 238.72
| 3200 | 9 | 111.35 | 3179.52 | -99.02 | 253.29
| 3300 | 9 | 111.35 | 3278.29 | -104.71 | 267.86
| 3400 | 9 | 111.35 | 3377.06 | -110.41 | 282.43
| 3500 | 9 | 111.35 | 3475.83 | -116.1 | 297
| 3600 | 9 | 111.35 | 3574.6 | -121.8 | 311.57
| 3700 | 9 | 111.35 | 3673.37 | -127.5 | 326.14
| 3800 | 9 | 111.35 | 3772.14 | -133.19 | 340.71
| 3900 | 9 | 111.35 | 3870.91 | -138.89 | 355.28
| 4000 | 9 | 111.35 | 3969.67 | -144.58 | 369.85
| 4100 | 9 | 111.35 | 4068.44 | -150.28 | 384.42
| 4200 | 9 | 111.35 | 4167.21 | -155.97 | 398.99
| 4300 | 9 | 111.35 | 4265.98 | -161.67 | 413.56
| 4400 | 9 | 111.35 | 4364.75 | -167.36 | 428.13
| 4500 | 9 | 111.35 | 4463.52 | -173.06 | 442.7
| 4600 | 9 | 111.35 | 4562.29 | -178.76 | 457.27
| 4700 | 9 | 111.35 | 4661.06 | -184.45 | 471.84
| 4800 | 9 | 111.35 | 4759.83 | -190.15 | 486.41
| 4900 | 9 | 111.35 | 4858.59 | -195.84 | 500.97
| 5000 | 9 | 111.35 | 4957.36 | -201.54 | 515.54
| 5100 | 9 | 111.35 | 5056.13 | -207.23 | 530.11
| 5200 | 9 | 111.35 | 5154.9 | -212.93 | 544.68
| 5300 | 9 | 111.35 | 5253.67 | -218.63 | 559.25
| 5400 | 9 | 111.35 | 5352.44 | -224.32 | 573.82
| 5500 | 9 | 111.35 | 5451.21 | -230.02 | 588.39
| 5600 | 9 | 111.35 | 5549.98 | -235.71 | 602.96
| 5700 | 9 | 111.35 | 5648.75 | -241.41 | 617.53
| 5800 | 9 | 111.35 | 5747.51 | -247.1 | 632.1
| 5900 | 9 | 111.35 | 5846.28 | -252.8 | 646.67
| 6000 | 9 | 111.35 | 5945.05 | -258.5 | 661.24
| 6100 | 9 | 111.35 | 6043.82 | -264.19 | 675.81
| 6200 | 9 | 111.35 | 6142.59 | -269.89 | 690.38
| 6300 | 9 | 111.35 | 6241.36 | -275.58 | 704.95
| 6400 | 9 | 111.35 | 6340.13 | -281.28 | 719.52
| 6500 | 9 | 111.35 | 6438.9 | -286.97 | 734.09
| 6600 | 9 | 111.35 | 6537.66 | -292.67 | 748.66
| 6700 | 9 | 111.35 | 6636.43 | -298.36 | 763.23
| 6800 | 9 | 111.35 | 6735.2 | -304.06 | 777.8
| 6900 | 9 | 111.35 | 6833.97 | -309.76 | 792.37
| 7000 | 9 | 111.35 | 6932.74 | -315.45 | 806.94
| 7100 | 9 | 111.35 | 7031.51 | -321.15 | 821.51
| 7117.3 | 9 | 111.35 | 7048.6 | -322.13 | 824.03
| 7200 | 7.35 | 111.35 | 7130.45 | -326.41 | 834.98
| 7300 | 5.35 | 111.35 | 7229.84 | -330.44 | 845.27
| 7400 | 3.35 | 111.35 | 7329.54 | -333.2 | 852.33
| 7500 | 1.35 | 111.35 | 7429.45 | -334.69 | 856.14
| 7567.3 | 0 | 111.35 | 7496.75 | -334.97 | 856.88
| 7600 | 0 | 111.35 | 7529.45 | -334.97 | 856.88
| 7700 | 0 | 111.35 | 7629.45 | -334.97 | 856.88
| 7800 | 0 | 111.35 | 7729.45 | -334.97 | 856.88
| 7900 | 0 | 111.35 | 7829.45 | -334.97 | 856.88
| 8000 | 0 | 111.35 | 7929.45 | -334.97 | 856.88
| 8100 | 0 | 111.35 | 8029.45 | -334.97 | 856.88
| 8200 | 0 | 111.35 | 8129.45 | -334.97 | 856.88
| 8300 | 0 | 111.35 | 8229.45 | -334.97 | 856.88
| 8400 | 0 | 111.35 | 8329.45 | -334.97 | 856.88
| 8500 | 0 | 111.35 | 8429.45 | -334.97 | 856.88
| 8600 | 0 | 111.35 | 8529.45 | -334.97 | 856.88
| 8700 | 0 | 111.35 | 8629.45 | -334.97 | 856.88
| 8751.55 | 0 | 111.35 | 8681 | -334.97 | 856.88

## Lookup (hidden)
North Reference | RetunValue | Grid Type | ReturnValue | Deviation Indicator | ReturnValue
| 2 |  | 0 |  | 2
True |  | SPCS-Colorado Central-NAD27 |  | Directional
Grid |  | SPCS-Colorado Central-NAD83 |  | High Angle
|  | SPCS-Colorado North-NAD27 |  | Horizontal
SPCS-Colorado North-NAD83
SPCS-Colorado South-NAD27
SPCS-Colorado South-NAD83
UTM-Zone 12 NAD27
UTM-Zone 12 NAD83
UTM-Zone 13 NAD27
UTM-Zone 13 NAD83