## Data
Header Information | measured depth (ft) | inclination (°) | azimuth (°) | true vertical depth (ft) | northing +N/-S (ft) | easting +E/-W (ft)
Operator Name | 0 | 0 | 0 | 0 | 0 | 0
Bill Barrett Corp | 60 | 0.19 | 111.419 | 60 | -0.04 | 0.09
Operator Number | 160 | 0.38 | 328.119 | 160 | 0.18 | 0.07
10071 | 260 | 0.62 | 76.779 | 260 | 0.59 | 0.42
Well Name and Number | 360 | 0.48 | 190.949 | 359.99 | 0.3 | 0.87
Dixon 42A-22-692 | 460 | 0.19 | 350.989 | 459.99 | 0.06 | 0.77
API Number (if available) | 560 | 0.55 | 95.569 | 559.99 | 0.17 | 1.22
05-045-21098 | 630 | 0.39 | 319.009 | 629.99 | 0.32 | 1.39
Location: QQ SEC TWP RGE | 879 | 0.3 | 123.7 | 878.99 | 0.6 | 1.38
SWNW, Sec. 23, T6S-R92W | 971 | 0.7 | 243.1 | 970.99 | 0.21 | 1.08
Citing Type: Planned or Actual | 1065 | 3.6 | 222.5 | 1064.91 | -2.23 | -1.43
Actual | 1160 | 5.7 | 211.9 | 1159.6 | -8.43 | -5.93
Deviation Indicator | 1255 | 8.1 | 207.7 | 1253.9 | -18.36 | -11.54
Directional | 1350 | 10.7 | 199.1 | 1347.62 | -32.63 | -17.54
North Reference | 1445 | 13.9 | 205.8 | 1440.43 | -51.24 | -25.39
True | 1538 | 15.6 | 212.4 | 1530.37 | -71.86 | -36.96
Grid Type | 1632 | 15.6 | 218.9 | 1620.92 | -92.37 | -51.67
#VALUE! | 1727 | 16.9 | 229.6 | 1712.14 | -111.26 | -70.21
| 1822 | 19.5 | 230 | 1802.38 | -130.41 | -92.87
| 1917 | 22.6 | 228 | 1891.03 | -152.82 | -118.59
| 2012 | 23.3 | 223.6 | 1978.52 | -178.64 | -145.12
| 2107 | 24.3 | 222.3 | 2065.44 | -206.71 | -171.23
| 2201 | 23.4 | 223 | 2151.41 | -234.66 | -196.98
| 2296 | 23.1 | 226.8 | 2238.7 | -261.22 | -223.43
| 2391 | 23.6 | 226.8 | 2325.92 | -286.99 | -250.88
| 2485 | 24.2 | 226.1 | 2411.86 | -313.24 | -278.48
| 2580 | 23.6 | 225.2 | 2498.71 | -340.14 | -306
| 2674 | 24.6 | 224.9 | 2584.52 | -367.25 | -333.16
| 2768 | 24.8 | 226.5 | 2669.92 | -394.68 | -361.27
| 2863 | 23.6 | 227.7 | 2756.57 | -421.2 | -389.79
| 2958 | 24.1 | 228 | 2843.46 | -446.98 | -418.27
| 3053 | 24.8 | 227.1 | 2929.94 | -473.52 | -447.28
| 3148 | 23.2 | 228.4 | 3016.72 | -499.5 | -475.87
| 3243 | 21.6 | 227.1 | 3104.55 | -523.83 | -502.68
| 3337 | 21.5 | 226.8 | 3191.98 | -547.4 | -527.91
| 3432 | 21.4 | 226 | 3280.4 | -571.36 | -553.07
| 3527 | 21 | 226.1 | 3368.97 | -595.2 | -577.8
| 3621 | 21 | 224.5 | 3456.73 | -618.9 | -601.74
| 3716 | 19.7 | 223.7 | 3545.8 | -642.61 | -624.74
| 3810 | 21.2 | 223.3 | 3633.87 | -666.44 | -647.34
| 3905 | 21.5 | 223.1 | 3722.35 | -691.65 | -671.01
| 4000 | 20.5 | 220.3 | 3811.04 | -717.05 | -693.67
| 4095 | 20 | 220.2 | 3900.17 | -742.15 | -714.92
| 4190 | 19.8 | 223.9 | 3989.5 | -766.15 | -736.56
| 4285 | 19.4 | 225.3 | 4079 | -788.84 | -758.93
| 4380 | 19.9 | 226.1 | 4168.46 | -811.15 | -781.8
| 4475 | 20.7 | 225.9 | 4257.56 | -834.05 | -805.5
| 4570 | 19.2 | 222.8 | 4346.86 | -857.19 | -828.18
| 4665 | 19.2 | 226.7 | 4436.58 | -879.37 | -850.16
| 4759 | 18.4 | 227.3 | 4525.57 | -900.03 | -872.31
| 4854 | 16.9 | 227.2 | 4616.09 | -919.58 | -893.46
| 4948 | 15.1 | 224.4 | 4706.45 | -937.62 | -912.06
| 5044 | 13.4 | 228.8 | 4799.49 | -953.88 | -929.18
| 5138 | 12.2 | 230.3 | 4891.16 | -967.4 | -945.02
| 5233 | 10.3 | 228.8 | 4984.33 | -979.41 | -959.13
| 5328 | 7.9 | 220.7 | 5078.13 | -989.95 | -969.78
| 5422 | 6.8 | 220.3 | 5171.35 | -999.09 | -977.59
| 5517 | 5.1 | 216.8 | 5265.84 | -1006.76 | -983.76
| 5612 | 4 | 225.2 | 5360.54 | -1012.48 | -988.64
| 5707 | 1.8 | 217.1 | 5455.41 | -1016.01 | -991.89
| 5802 | 0.5 | 175.9 | 5550.39 | -1017.61 | -992.76
| 5897 | 1.7 | 23.5 | 5645.38 | -1016.73 | -992.17
| 5992 | 1.1 | 14.1 | 5740.35 | -1014.55 | -991.39
| 6087 | 0.9 | 326.7 | 5835.34 | -1013.05 | -991.57
| 6181 | 0.3 | 11.2 | 5929.33 | -1012.19 | -991.93
| 6273 | 0.4 | 202.3 | 6021.33 | -1012.25 | -992.01
| 6368 | 0.4 | 308.8 | 6116.33 | -1012.35 | -992.39
| 6463 | 1 | 61.8 | 6211.33 | -1011.75 | -991.92
| 6558 | 0.1 | 268.5 | 6306.32 | -1011.36 | -991.27
| 6653 | 0.3 | 52.8 | 6401.32 | -1011.21 | -991.16
| 6747 | 1.3 | 173.9 | 6495.31 | -1012.12 | -990.85
| 6842 | 0.7 | 127.7 | 6590.3 | -1013.55 | -990.27
| 6937 | 1.7 | 24.3 | 6685.29 | -1012.62 | -989.23
| 7032 | 0.9 | 343.7 | 6780.26 | -1010.62 | -988.86
| 7127 | 0.2 | 62.1 | 6875.26 | -1009.82 | -988.93
| 7222 | 0.1 | 255.5 | 6970.26 | -1009.77 | -988.86
| 7317 | 0.7 | 204.1 | 7065.26 | -1010.32 | -989.18
| 7412 | 0.4 | 108.1 | 7160.25 | -1010.95 | -989.1
| 7507 | 0.9 | 111.9 | 7255.25 | -1011.33 | -988.09
| 7601 | 1.6 | 168.3 | 7349.23 | -1012.89 | -987.14
| 7696 | 1.5 | 181.4 | 7444.19 | -1015.43 | -986.9
| 7791 | 2.2 | 164.8 | 7539.14 | -1018.44 | -986.45
| 7886 | 2.1 | 161.4 | 7634.08 | -1021.85 | -985.42
| 7955 | 2.1 | 161.4 | 7703.03 | -1024.24 | -984.61

## Lookup (hidden)
North Reference | RetunValue | Grid Type | ReturnValue | Deviation Indicator | ReturnValue
| 2 |  | 0 |  | 2
True |  | SPCS-Colorado Central-NAD27 |  | Directional
Grid |  | SPCS-Colorado Central-NAD83 |  | High Angle
|  | SPCS-Colorado North-NAD27 |  | Horizontal
SPCS-Colorado North-NAD83
SPCS-Colorado South-NAD27
SPCS-Colorado South-NAD83
UTM-Zone 12 NAD27
UTM-Zone 12 NAD83
UTM-Zone 13 NAD27
UTM-Zone 13 NAD83