## Data
Header Information | measured depth (ft) | inclination (°) | azimuth (°) | true vertical depth (ft) | northing +N/-S (ft) | easting +E/-W (ft)
Operator Name | 0 | 0 | 0 | 0 | 0 | 0
Bill Barrett Corp | 100 | 0.26 | 34.429 | 100 | 0.19 | 0.13
Operator Number | 200 | 0.27 | 140.739 | 200 | 0.19 | 0.41
10071 | 300 | 0.12 | 331.279 | 300 | 0.1 | 0.5
Well Name and Number | 400 | 0.22 | 107.219 | 400 | 0.14 | 0.64
Dixon 42C-22-692 | 500 | 0.1 | 137.529 | 500 | 0.02 | 0.88
API Number (if available) | 600 | 0.31 | 24.629 | 600 | 0.2 | 1.05
05-045-21101 | 700 | 0.07 | 214.709 | 700 | 0.39 | 1.13
Location: QQ SEC TWP RGE | 918 | 0.4 | 5.6 | 918 | 1.04 | 1.13
SWNW, Sec. 23, T6S-R92W | 1011 | 0.2 | 334.2 | 1010.99 | 1.51 | 1.09
Citing Type: Planned or Actual | 1105 | 1.3 | 199.1 | 1104.99 | 0.65 | 0.67
Actual | 1200 | 2.2 | 184.1 | 1199.94 | -2.19 | 0.19
Deviation Indicator | 1295 | 3.1 | 213 | 1294.84 | -6.16 | -1.34
Directional | 1390 | 3.5 | 236.7 | 1389.69 | -9.91 | -5.17
North Reference | 1485 | 4.8 | 266.7 | 1484.45 | -11.73 | -11.56
True | 1578 | 5.4 | 253.6 | 1577.08 | -13.19 | -19.64
Grid Type | 1672 | 5.1 | 257.1 | 1670.69 | -15.37 | -27.96
#VALUE! | 1766 | 6.9 | 255.3 | 1764.17 | -17.74 | -37.49
| 1861 | 9 | 251.2 | 1858.25 | -21.58 | -50.05
| 1956 | 11.3 | 250.3 | 1951.76 | -27.11 | -65.85
| 2051 | 13.4 | 252.9 | 2044.56 | -33.49 | -85.13
| 2146 | 16 | 251.4 | 2136.44 | -40.9 | -108.07
| 2241 | 18 | 251.4 | 2227.29 | -49.76 | -134.39
| 2336 | 17.8 | 249.1 | 2317.69 | -59.62 | -161.87
| 2430 | 19 | 250.6 | 2406.88 | -69.83 | -189.73
| 2525 | 20.3 | 250.3 | 2496.35 | -80.52 | -219.83
| 2620 | 21.4 | 248.7 | 2585.13 | -92.37 | -251.49
| 2714 | 21.1 | 247 | 2672.73 | -105.21 | -283.04
| 2808 | 20.5 | 250.3 | 2760.61 | -117.37 | -314.12
| 2903 | 21.1 | 252.8 | 2849.42 | -128.04 | -346.11
| 2998 | 21 | 252.6 | 2938.08 | -138.19 | -378.69
| 3093 | 21.1 | 250.7 | 3026.74 | -148.93 | -411.08
| 3188 | 20.9 | 250 | 3115.43 | -160.38 | -443.14
| 3282 | 20.5 | 246.8 | 3203.37 | -172.59 | -474.02
| 3377 | 20 | 253.7 | 3292.51 | -183.71 | -504.91
| 3472 | 19.3 | 253.6 | 3381.98 | -192.7 | -535.56
| 3567 | 18.8 | 254.5 | 3471.77 | -201.23 | -565.38
| 3661 | 17.6 | 252.9 | 3561.07 | -209.45 | -593.56
| 3756 | 16 | 251.3 | 3652.01 | -217.87 | -619.69
| 3850 | 16.8 | 252.7 | 3742.19 | -226.07 | -644.93
| 3945 | 17.1 | 251.4 | 3833.06 | -234.6 | -671.27
| 4040 | 17.5 | 248.8 | 3923.76 | -244.22 | -697.83
| 4135 | 18 | 250.3 | 4014.24 | -254.34 | -724.97
| 4230 | 16.4 | 247.1 | 4104.99 | -264.51 | -751.14
| 4325 | 17.5 | 250.4 | 4195.87 | -274.52 | -776.95
| 4419 | 16.2 | 252.8 | 4285.83 | -283.14 | -802.79
| 4515 | 15 | 250.7 | 4378.29 | -291.2 | -827.31
| 4609 | 13.1 | 250.7 | 4469.48 | -298.74 | -848.85
| 4704 | 12.6 | 247.1 | 4562.1 | -306.33 | -868.56
| 4799 | 12.3 | 252.4 | 4654.87 | -313.43 | -887.75
| 4893 | 11.3 | 249.1 | 4746.88 | -319.74 | -905.9
| 4988 | 9.8 | 247.6 | 4840.27 | -326.14 | -922.07
| 5083 | 8.1 | 252.3 | 4934.11 | -331.26 | -935.92
| 5178 | 5.7 | 247.3 | 5028.42 | -335.11 | -946.65
| 5273 | 4.5 | 249.4 | 5123.04 | -338.25 | -954.49
| 5367 | 3.4 | 271 | 5216.82 | -339.49 | -960.73
| 5462 | 1.4 | 303.7 | 5311.74 | -338.8 | -964.51
| 5557 | 0.8 | 299.5 | 5406.72 | -337.83 | -966.05
| 5652 | 1 | 229.4 | 5501.71 | -338.04 | -967.26
| 5747 | 0.9 | 350.9 | 5596.7 | -337.85 | -968.01
| 5842 | 0.6 | 294.3 | 5691.7 | -336.9 | -968.58
| 5937 | 0.6 | 241.3 | 5786.69 | -336.94 | -969.47
| 6032 | 0.7 | 216.6 | 5881.69 | -337.64 | -970.25
| 6126 | 1.1 | 24.1 | 5975.68 | -337.28 | -970.23
| 6221 | 0.7 | 85.2 | 6070.67 | -336.4 | -969.28
| 6313 | 0.8 | 111.8 | 6162.66 | -336.59 | -968.12
| 6408 | 0.9 | 115.5 | 6257.65 | -337.16 | -966.83
| 6502 | 1 | 324.2 | 6351.65 | -336.81 | -966.64
| 6597 | 0.8 | 230.6 | 6446.64 | -336.56 | -967.64
| 6692 | 1.5 | 224.1 | 6541.62 | -337.87 | -969.02
| 6787 | 1.3 | 308.8 | 6636.6 | -338.09 | -970.72
| 6882 | 2.2 | 352.5 | 6731.56 | -335.61 | -971.8
| 6977 | 1.1 | 343.8 | 6826.52 | -332.92 | -972.29
| 7072 | 0.4 | 356.6 | 6921.51 | -331.72 | -972.57
| 7167 | 0.4 | 62.6 | 7016.51 | -331.23 | -972.29
| 7262 | 0.4 | 355.9 | 7111.51 | -330.75 | -972.02
| 7356 | 0.5 | 98.3 | 7205.5 | -330.48 | -971.64
| 7451 | 0.7 | 121 | 7300.5 | -330.84 | -970.73
| 7546 | 0.9 | 170.8 | 7395.49 | -331.88 | -970.12
| 7641 | 2.4 | 198 | 7490.45 | -334.51 | -970.61
| 7736 | 2.2 | 194.8 | 7585.37 | -338.16 | -971.69
| 7831 | 2.5 | 187.5 | 7680.29 | -341.98 | -972.43
| 7857 | 2.1 | 191.4 | 7706.27 | -343.01 | -972.6
| 7907 | 2.1 | 191.4 | 7756.24 | -344.8 | -972.96

## Lookup (hidden)
North Reference | RetunValue | Grid Type | ReturnValue | Deviation Indicator | ReturnValue
| 2 |  | 0 |  | 2
True |  | SPCS-Colorado Central-NAD27 |  | Directional
Grid |  | SPCS-Colorado Central-NAD83 |  | High Angle
|  | SPCS-Colorado North-NAD27 |  | Horizontal
SPCS-Colorado North-NAD83
SPCS-Colorado South-NAD27
SPCS-Colorado South-NAD83
UTM-Zone 12 NAD27
UTM-Zone 12 NAD83
UTM-Zone 13 NAD27
UTM-Zone 13 NAD83