## Data
Header Information | measured depth (ft) | inclination (°) | azimuth (°) | true vertical depth (ft) | northing +N/-S (ft) | easting +E/-W (ft)
Operator Name | 0 | 0 | 0 | 0 | 0 | 0
Bill Barrett Corp | 100 | 0.45 | 55.29 | 100 | 0.22 | 0.32
Operator Number | 200 | 0.18 | 181.39 | 200 | 0.29 | 0.64
10071 | 300 | 0.28 | 70.09 | 300 | 0.22 | 0.87
Well Name and Number | 400 | 0.23 | 223.96 | 400 | 0.16 | 0.96
Dixon 41A-22-692 | 500 | 0.19 | 121.81 | 500 | -0.08 | 0.96
API Number (if available) | 600 | 0.27 | 26.2 | 600 | 0.05 | 1.2
05-045-21108 | 645 | 0.135 | 20.3 | 645 | 0.19 | 1.27
Location: QQ SEC TWP RGE | 878 | 0.7 | 285.3 | 877.99 | 0.83 | -0.01
SWNW, Sec. 23, T6S-R92W | 970 | 3.5 | 276.5 | 969.92 | 1.29 | -3.34
Citing Type: Planned or Actual | 1064 | 4.7 | 292 | 1063.68 | 3.06 | -9.76
Actual | 1159 | 6.2 | 294.1 | 1158.25 | 6.61 | -18.05
Deviation Indicator | 1254 | 8.1 | 287.3 | 1252.51 | 10.7 | -29.13
Directional | 1349 | 9.1 | 288.8 | 1346.44 | 15.11 | -42.63
North Reference | 1444 | 10.7 | 290 | 1440.02 | 20.55 | -58.03
True | 1536 | 13.7 | 287.5 | 1529.93 | 26.75 | -76.45
Grid Type | 1631 | 13.5 | 286.9 | 1622.27 | 33.35 | -97.79
#VALUE! | 1725 | 15.9 | 287.3 | 1713.19 | 40.37 | -120.58
| 1820 | 16 | 287 | 1804.53 | 48.07 | -145.53
| 1915 | 15.7 | 283.8 | 1895.92 | 54.96 | -170.53
| 2010 | 16.9 | 290 | 1987.1 | 62.75 | -195.99
| 2105 | 16.8 | 288.4 | 2078.03 | 71.81 | -222
| 2200 | 16.5 | 287 | 2169.04 | 80.09 | -247.93
| 2295 | 15.9 | 286 | 2260.27 | 87.62 | -273.34
| 2389 | 15.4 | 284.3 | 2350.79 | 94.25 | -297.81
| 2484 | 16.5 | 289 | 2442.13 | 101.76 | -322.79
| 2579 | 16.2 | 287.3 | 2533.29 | 110.09 | -348.2
| 2673 | 15.5 | 285.4 | 2623.72 | 117.33 | -372.83
| 2767 | 17.2 | 284.8 | 2713.91 | 124.21 | -398.37
| 2862 | 18.6 | 284.8 | 2804.31 | 131.67 | -426.6
| 2957 | 19.3 | 287.6 | 2894.16 | 140.29 | -456.22
| 3052 | 19 | 286.3 | 2983.91 | 149.38 | -486.03
| 3146 | 19.5 | 290.2 | 3072.65 | 159.09 | -515.44
| 3242 | 17.5 | 291.8 | 3163.69 | 169.98 | -543.88
| 3336 | 16.7 | 290.8 | 3253.53 | 180.03 | -569.63
| 3431 | 15.9 | 290 | 3344.71 | 189.33 | -594.62
| 3526 | 15.4 | 289.7 | 3436.19 | 198.03 | -618.72
| 3620 | 14.2 | 287 | 3527.07 | 205.61 | -641.5
| 3715 | 13.6 | 285.6 | 3619.29 | 212.02 | -663.4
| 3810 | 14.9 | 291.9 | 3711.37 | 219.58 | -685.49
| 3904 | 13.9 | 286.8 | 3802.42 | 227.35 | -707.52
| 4000 | 15.5 | 284.9 | 3895.28 | 233.98 | -730.95
| 4094 | 14.4 | 283.2 | 3986.09 | 239.88 | -754.47
| 4189 | 14.1 | 284.6 | 4078.17 | 245.49 | -777.17
| 4284 | 15.8 | 288.2 | 4169.95 | 252.45 | -800.66
| 4378 | 14.2 | 287.1 | 4260.75 | 259.84 | -823.83
| 4474 | 12.1 | 282.2 | 4354.23 | 265.43 | -844.93
| 4568 | 10.2 | 279.8 | 4446.45 | 268.93 | -862.76
| 4663 | 9.8 | 287.2 | 4540.01 | 272.75 | -878.77
| 4758 | 9.4 | 294.1 | 4633.68 | 278.31 | -893.58
| 4852 | 7.6 | 293.6 | 4726.65 | 283.93 | -906.28
| 4947 | 6.7 | 277.4 | 4820.92 | 287.16 | -917.54
| 5042 | 7.1 | 274 | 4915.23 | 288.29 | -928.89
| 5137 | 6.2 | 272.6 | 5009.59 | 288.93 | -939.87
| 5232 | 6.7 | 269.9 | 5103.99 | 289.15 | -950.54
| 5326 | 6.5 | 280.9 | 5197.37 | 290.15 | -961.24
| 5421 | 4.9 | 294.1 | 5291.9 | 292.82 | -970.23
| 5516 | 2.3 | 323.9 | 5386.71 | 296.02 | -975.06
| 5611 | 0.3 | 229.8 | 5481.69 | 297.4 | -976.37
| 5706 | 0.4 | 177.5 | 5576.68 | 296.91 | -976.55
| 5801 | 1.1 | 45.8 | 5671.68 | 297.21 | -975.88
| 5896 | 0.9 | 117.1 | 5766.67 | 297.51 | -974.56
| 5991 | 1 | 148.7 | 5861.66 | 296.46 | -973.47
| 6085 | 0.6 | 29.4 | 5955.65 | 296.19 | -972.8
| 6180 | 0.9 | 331.6 | 6050.64 | 297.28 | -972.91
| 6272 | 0.4 | 268.7 | 6142.64 | 297.9 | -973.57
| 6367 | 0.7 | 310.1 | 6237.63 | 298.27 | -974.35
| 6461 | 0.9 | 307.5 | 6331.62 | 299.09 | -975.37
| 6556 | 0.8 | 347.1 | 6426.61 | 300.19 | -976.11
| 6651 | 1.3 | 306.8 | 6521.6 | 301.48 | -977.12
| 6746 | 1.7 | 352.3 | 6616.57 | 303.53 | -978.18
| 6841 | 1.4 | 324 | 6711.54 | 305.86 | -979.05
| 6936 | 1.1 | 318.8 | 6806.51 | 307.49 | -980.33
| 7031 | 1.1 | 301.6 | 6901.5 | 308.65 | -981.71
| 7126 | 1.6 | 266.9 | 6996.47 | 309.06 | -983.81
| 7221 | 1.3 | 98.6 | 7091.46 | 308.82 | -984.07
| 7315 | 0.8 | 69.4 | 7185.45 | 308.89 | -982.4
| 7410 | 0.2 | 340.2 | 7280.44 | 309.28 | -981.83
| 7505 | 0.7 | 157 | 7375.44 | 308.91 | -981.66
| 7600 | 2.5 | 153.2 | 7470.4 | 306.52 | -980.5
| 7695 | 2.5 | 151.7 | 7565.31 | 302.85 | -978.59
| 7765 | 2.3 | 156.4 | 7635.25 | 300.22 | -977.3
| 7815 | 2.3 | 156.4 | 7685.21 | 298.38 | -976.5

## Lookup (hidden)
North Reference | RetunValue | Grid Type | ReturnValue | Deviation Indicator | ReturnValue
| 2 |  | 0 |  | 2
True |  | SPCS-Colorado Central-NAD27 |  | Directional
Grid |  | SPCS-Colorado Central-NAD83 |  | High Angle
|  | SPCS-Colorado North-NAD27 |  | Horizontal
SPCS-Colorado North-NAD83
SPCS-Colorado South-NAD27
SPCS-Colorado South-NAD83
UTM-Zone 12 NAD27
UTM-Zone 12 NAD83
UTM-Zone 13 NAD27
UTM-Zone 13 NAD83