## Data
Header Information | measured depth (ft) | inclination (°) | azimuth (°) | true vertical depth (ft) | northing +N/-S (ft) | easting +E/-W (ft)
Operator Name | 0 | 0 | 0 | 0 | 0 | 0
Bill Barrett Corp | 60 | 0.12 | 18.75 | 60 | 0.06 | 0.02
Operator Number | 160 | 0.47 | 150 | 160 | -0.2 | 0.26
10071 | 260 | 0.3 | 339.63 | 260 | -0.31 | 0.37
Well Name and Number | 360 | 0.38 | 170.59 | 360 | -0.39 | 0.34
Dixon 41D-22-692 | 460 | 0.29 | 19.16 | 460 | -0.48 | 0.47
API Number (if available) | 560 | 0.48 | 194.49 | 560 | -0.64 | 0.45
05-045-21100 | 650 | 0.31 | 97.88 | 649.99 | -1.04 | 0.6
Location: QQ SEC TWP RGE | 879 | 0.2 | 53.4 | 878.99 | -0.89 | 1.53
SWNW, Sec. 23, T6S-R92W | 971 | 1.6 | 12.9 | 970.98 | 0.46 | 1.95
Citing Type: Planned or Actual | 1065 | 5.6 | 2 | 1064.78 | 6.33 | 2.4
Actual | 1160 | 8.3 | 2.4 | 1159.07 | 17.81 | 2.85
Deviation Indicator | 1255 | 9.8 | 349.4 | 1252.89 | 32.61 | 1.65
Directional | 1350 | 12 | 343.5 | 1346.18 | 50.03 | -2.64
North Reference | 1445 | 13.2 | 334.7 | 1438.9 | 69.31 | -10.08
True | 1538 | 15.6 | 331.9 | 1528.97 | 89.94 | -20.51
Grid Type | 1632 | 18 | 322.6 | 1618.97 | 112.64 | -35.29
#VALUE! | 1727 | 21.1 | 322.8 | 1708.48 | 137.92 | -54.55
| 1822 | 23.6 | 324.7 | 1796.34 | 167.07 | -75.88
| 1917 | 25.9 | 322.7 | 1882.61 | 199.1 | -99.45
| 2012 | 25.8 | 320 | 1968.1 | 231.44 | -125.31
| 2107 | 26.3 | 319.2 | 2053.45 | 263.21 | -152.35
| 2201 | 25.2 | 318.8 | 2138.12 | 294.03 | -179.14
| 2296 | 24.5 | 318.5 | 2224.32 | 324 | -205.51
| 2391 | 26.6 | 322.4 | 2310.03 | 355.61 | -231.55
| 2486 | 25.8 | 321.4 | 2395.27 | 388.62 | -257.42
| 2580 | 25 | 320.7 | 2480.18 | 419.98 | -282.77
| 2674 | 23.9 | 320.9 | 2565.75 | 450.13 | -307.36
| 2768 | 22.9 | 319.5 | 2652.02 | 478.81 | -331.25
| 2863 | 24.9 | 318.7 | 2738.87 | 507.9 | -356.45
| 2958 | 25.5 | 319.1 | 2824.83 | 538.38 | -383.04
| 3053 | 24.3 | 319.4 | 2911 | 568.68 | -409.15
| 3148 | 25.8 | 320.8 | 2997.06 | 599.54 | -434.94
| 3243 | 27 | 320.9 | 3082.15 | 632.3 | -461.61
| 3337 | 26.5 | 320 | 3166.09 | 664.92 | -488.54
| 3432 | 26.3 | 318.6 | 3251.18 | 696.94 | -516.09
| 3527 | 26.5 | 318 | 3336.28 | 728.48 | -544.19
| 3621 | 25.8 | 318.5 | 3420.65 | 759.39 | -571.77
| 3716 | 26.1 | 318.9 | 3506.08 | 790.62 | -599.21
| 3810 | 26.1 | 315.9 | 3590.49 | 821.05 | -627.19
| 3905 | 26.2 | 318.9 | 3675.77 | 851.86 | -655.52
| 4000 | 26.1 | 324.7 | 3761.06 | 884.73 | -681.39
| 4095 | 25.8 | 323.5 | 3846.49 | 918.4 | -705.76
| 4190 | 25.8 | 323.1 | 3932.02 | 951.55 | -730.47
| 4285 | 25.6 | 322.5 | 4017.62 | 984.37 | -755.38
| 4380 | 24 | 320.6 | 4103.86 | 1015.58 | -780.14
| 4475 | 24.3 | 326.8 | 4190.56 | 1046.87 | -803.11
| 4570 | 24.2 | 325.5 | 4277.17 | 1079.27 | -824.84
| 4665 | 22.9 | 324.4 | 4364.26 | 1110.35 | -846.63
| 4760 | 21.9 | 323.3 | 4452.09 | 1139.59 | -867.98
| 4854 | 20.8 | 320.8 | 4539.64 | 1166.58 | -889
| 4949 | 20 | 321.1 | 4628.68 | 1192.29 | -909.87
| 5044 | 19 | 324.6 | 4718.24 | 1217.54 | -929.03
| 5138 | 16.3 | 317.9 | 4807.81 | 1239.81 | -946.74
| 5233 | 13.3 | 317.5 | 4899.65 | 1257.76 | -963.06
| 5328 | 10.8 | 317.2 | 4992.55 | 1272.35 | -976.5
| 5422 | 7.7 | 315.3 | 5085.32 | 1283.29 | -986.91
| 5517 | 4.7 | 316.3 | 5179.75 | 1290.63 | -994.08
| 5612 | 2.5 | 293.9 | 5274.56 | 1294.28 | -998.66
| 5707 | 2.4 | 344.8 | 5369.48 | 1297.04 | -1001.08
| 5802 | 1.8 | 348.2 | 5464.42 | 1300.42 | -1001.91
| 5897 | 1.5 | 315.5 | 5559.38 | 1302.77 | -1003.08
| 5992 | 0.8 | 333.3 | 5654.36 | 1304.25 | -1004.25
| 6087 | 0.4 | 336.7 | 5749.36 | 1305.15 | -1004.68
| 6182 | 1.1 | 298.5 | 5844.35 | 1305.89 | -1005.61
| 6274 | 1.4 | 297.9 | 5936.33 | 1306.83 | -1007.38
| 6368 | 1.6 | 237.9 | 6030.3 | 1306.67 | -1009.51
| 6463 | 2 | 222.8 | 6125.25 | 1304.75 | -1011.76
| 6558 | 1.7 | 273.3 | 6220.21 | 1303.62 | -1014.29
| 6653 | 0.5 | 232.7 | 6315.19 | 1303.45 | -1016.03
| 6747 | 0 | 236.8 | 6409.19 | 1303.2 | -1016.36
| 6842 | 0.8 | 250.2 | 6504.19 | 1302.97 | -1016.98
| 6937 | 0.3 | 201.6 | 6599.18 | 1302.52 | -1017.7
| 7032 | 0.7 | 150.7 | 6694.18 | 1301.78 | -1017.5
| 7127 | 0.6 | 119.7 | 6789.17 | 1301.03 | -1016.79
| 7222 | 0.6 | 187.6 | 6884.17 | 1300.29 | -1016.42
| 7317 | 1.2 | 195.8 | 6979.16 | 1298.84 | -1016.76
| 7412 | 1.2 | 184.8 | 7074.14 | 1296.89 | -1017.11
| 7507 | 1 | 141.9 | 7169.12 | 1295.25 | -1016.68
| 7601 | 0.8 | 135.2 | 7263.11 | 1294.14 | -1015.72
| 7696 | 2.5 | 129.9 | 7358.07 | 1292.34 | -1013.66
| 7791 | 1.5 | 183.3 | 7453.01 | 1289.77 | -1012.14
| 7886 | 1.7 | 180.3 | 7547.98 | 1287.12 | -1012.22
| 7980 | 1.3 | 185.7 | 7641.94 | 1284.66 | -1012.33
| 8076 | 2 | 180.1 | 7737.9 | 1281.9 | -1012.44
| 8150 | 1.9 | 183.2 | 7811.86 | 1279.38 | -1012.51

## Lookup (hidden)
North Reference | RetunValue | Grid Type | ReturnValue | Deviation Indicator | ReturnValue
| 2 |  | 0 |  | 2
True |  | SPCS-Colorado Central-NAD27 |  | Directional
Grid |  | SPCS-Colorado Central-NAD83 |  | High Angle
|  | SPCS-Colorado North-NAD27 |  | Horizontal
SPCS-Colorado North-NAD83
SPCS-Colorado South-NAD27
SPCS-Colorado South-NAD83
UTM-Zone 12 NAD27
UTM-Zone 12 NAD83
UTM-Zone 13 NAD27
UTM-Zone 13 NAD83