## Data
Header Information | measured depth (ft) | inclination (°) | azimuth (°) | true vertical depth (ft) | northing +N/-S (ft) | easting +E/-W (ft)
Operator Name | 0 | 0 | 0 | 0 | 0 | 0
Kerr-McGee Oil & Gas Onshore LP | 106 | 0.31 | 41.62 | 106 | 0.21 | 0.19
Operator Number | 199 | 0.62 | 24.75 | 199 | 0.86 | 0.57
47120 | 292 | 1.49 | 7.35 | 291.98 | 2.52 | 0.93
Well Name and Number | 410 | 3.21 | 2.64 | 409.88 | 7.34 | 1.28
DACONO 3-2 | 499 | 4.7 | 357.63 | 498.66 | 13.47 | 1.25
API Number (if available) | 586 | 6.02 | 355.83 | 585.28 | 21.58 | 0.77
512333815 | 675 | 6.9 | 356.62 | 673.71 | 31.57 | 0.11
Location: QQ SEC TWP RGE | 765 | 7.51 | 356.54 | 763 | 42.84 | -0.56
SENW Sec. 2 1N 68W | 855 | 7.91 | 1.33 | 852.19 | 54.9 | -0.77
Citing Type: Planned or Actual | 947 | 8.09 | 5.94 | 943.3 | 67.67 | 0.04
ACTUAL | 1024 | 8.22 | 5.72 | 1019.52 | 78.54 | 1.15
Deviation Indicator | 1114 | 9.32 | 0.36 | 1108.46 | 92.23 | 1.84
Directional | 1203 | 11.29 | 358.82 | 1196.03 | 108.15 | 1.71
North Reference | 1293 | 11.38 | 358.64 | 1284.27 | 125.83 | 1.31
True | 1383 | 12.7 | 358.64 | 1372.29 | 144.6 | 0.87
Grid Type | 1471 | 13.1 | 0.93 | 1458.07 | 164.24 | 0.8
#VALUE! | 1558 | 13.18 | 5.46 | 1542.79 | 183.97 | 1.9
| 1647 | 13.01 | 3.13 | 1629.48 | 204.08 | 3.42
| 1736 | 12.39 | 1.33 | 1716.3 | 223.62 | 4.19
| 1824 | 12.61 | 3.35 | 1802.21 | 242.65 | 4.97
| 1913 | 12.3 | 0.75 | 1889.12 | 261.83 | 5.66
| 2002 | 13.32 | 4.05 | 1975.91 | 281.54 | 6.51
| 2093 | 13.8 | 7.52 | 2064.37 | 302.75 | 8.67
| 2181 | 13.18 | 8.62 | 2149.94 | 323.08 | 11.54
| 2271 | 12.3 | 7.13 | 2237.73 | 342.73 | 14.27
| 2360 | 11.69 | 5.54 | 2324.78 | 361.12 | 16.32
| 2450 | 12.39 | 7.96 | 2412.8 | 379.75 | 18.54
| 2540 | 12.92 | 8.44 | 2500.62 | 399.27 | 21.35
| 2629 | 11.51 | 6.42 | 2587.6 | 417.94 | 23.8
| 2719 | 12.08 | 2.03 | 2675.7 | 436.27 | 25.14
| 2809 | 13.58 | 7.04 | 2763.45 | 456.17 | 26.77
| 2897 | 12.3 | 6.03 | 2849.22 | 475.75 | 29.02
| 2988 | 13.1 | 11.13 | 2937.99 | 495.51 | 32.03
| 3077 | 11.6 | 10.33 | 3024.93 | 514.21 | 35.58
| 3166 | 12 | 5.15 | 3112.05 | 532.22 | 38.02
| 3255 | 13.1 | 2.25 | 3198.93 | 551.52 | 39.24
| 3342 | 13.49 | 4.45 | 3283.59 | 571.49 | 40.42
| 3431 | 13.49 | 2.56 | 3370.14 | 592.21 | 41.69
| 3520 | 13.18 | 0.53 | 3456.74 | 612.72 | 42.24
| 3609 | 14.41 | 3.26 | 3543.17 | 633.93 | 42.97
| 3697 | 14.9 | 4.53 | 3628.31 | 656.14 | 44.48
| 3783 | 14.11 | 9.06 | 3711.57 | 677.51 | 47.01
| 3873 | 14.28 | 7.65 | 3798.82 | 699.35 | 50.21
| 3962 | 12 | 4.84 | 3885.49 | 719.45 | 52.46
| 4051 | 14.5 | 8.62 | 3972.11 | 739.69 | 54.91
| 4139 | 13.8 | 7.26 | 4057.44 | 760.99 | 57.88
| 4229 | 11.51 | 359.83 | 4145.26 | 780.62 | 59.21
| 4318 | 12.08 | 3.83 | 4232.38 | 798.79 | 59.81
| 4406 | 12 | 2.82 | 4318.44 | 817.12 | 60.88
| 4496 | 13.01 | 3.04 | 4406.31 | 836.58 | 61.87
| 4586 | 12.39 | 3.13 | 4494.1 | 856.34 | 62.94
| 4675 | 12.48 | 6.95 | 4581.02 | 875.42 | 64.62
| 4763 | 13.1 | 8.93 | 4666.83 | 894.71 | 67.32
| 4852 | 14.41 | 7.35 | 4753.28 | 915.66 | 70.3
| 4939 | 13.71 | 6.55 | 4837.67 | 936.63 | 72.86
| 5027 | 12.39 | 6.55 | 4923.4 | 956.37 | 75.13
| 5116 | 12.79 | 5.15 | 5010.26 | 975.67 | 77.1
| 5202 | 13.32 | 2.73 | 5094.04 | 994.99 | 78.44
| 5291 | 13.58 | 1.94 | 5180.6 | 1015.67 | 79.28
| 5381 | 12.79 | 1.24 | 5268.23 | 1036.19 | 79.85
| 5471 | 11.6 | 0.93 | 5356.2 | 1055.2 | 80.22
| 5561 | 11.91 | 2.73 | 5444.31 | 1073.52 | 80.81
| 5649 | 12.08 | 6.55 | 5530.39 | 1091.74 | 82.29
| 5738 | 12.61 | 12.14 | 5617.34 | 1110.49 | 85.39
| 5828 | 10.9 | 13.85 | 5705.44 | 1128.36 | 89.5
| 5915 | 11.29 | 8.62 | 5790.82 | 1144.77 | 92.74
| 6005 | 12.08 | 7.35 | 5878.96 | 1162.82 | 95.27
| 6095 | 12.48 | 7.13 | 5966.9 | 1181.81 | 97.68
| 6185 | 11.51 | 6.42 | 6054.93 | 1200.38 | 99.89
| 6273 | 10.99 | 11.04 | 6141.24 | 1217.34 | 102.48
| 6363 | 10.9 | 7.83 | 6229.6 | 1234.19 | 105.28
| 6453 | 10.42 | 5.15 | 6318.05 | 1250.72 | 107.17
| 6542 | 11.38 | 5.46 | 6405.44 | 1267.48 | 108.73
| 6632 | 11.91 | 4.93 | 6493.59 | 1285.57 | 110.37
| 6721 | 11.12 | 7.96 | 6580.8 | 1303.22 | 112.35
| 6811 | 8.92 | 2.64 | 6669.42 | 1318.79 | 113.87
| 6898 | 6.81 | 7.13 | 6755.6 | 1330.65 | 114.83
| 6985 | 5.32 | 11.65 | 6842.11 | 1339.72 | 116.28
| 7074 | 4.09 | 13.94 | 6930.81 | 1346.84 | 117.88
| 7163 | 3.21 | 19.26 | 7019.63 | 1352.27 | 119.46
| 7250 | 2.5 | 22.73 | 7106.52 | 1356.32 | 121
| 7383 | 1.71 | 22.73 | 7239.43 | 1360.83 | 122.89
| 7515 | 1.32 | 24.44 | 7371.38 | 1364.03 | 124.28
| 7648 | 1.19 | 22.55 | 7504.35 | 1366.7 | 125.44
| 7781 | 1.32 | 30.46 | 7637.32 | 1369.29 | 126.75
| 7912 | 1.32 | 32.92 | 7768.29 | 1371.86 | 128.33
| 8048 | 1.41 | 28.35 | 7904.25 | 1374.65 | 129.98
| 8181 | 1.41 | 30.33 | 8037.21 | 1377.5 | 131.58
| 8313 | 1.32 | 15.12 | 8169.17 | 1380.37 | 132.8
| 8405 | 1.32 | 25.14 | 8261.15 | 1382.35 | 133.53
| 8450 | 1.32 | 25.14 | 8306.13 | 1383.29 | 133.97

## Lookup (hidden)
North Reference | RetunValue | Grid Type | ReturnValue | Deviation Indicator | ReturnValue
| 2 |  | 0 |  | 2
True |  | SPCS-Colorado Central-NAD27 |  | Directional
Grid |  | SPCS-Colorado Central-NAD83 |  | High Angle
|  | SPCS-Colorado North-NAD27 |  | Horizontal
SPCS-Colorado North-NAD83
SPCS-Colorado South-NAD27
SPCS-Colorado South-NAD83
UTM-Zone 12 NAD27
UTM-Zone 12 NAD83
UTM-Zone 13 NAD27
UTM-Zone 13 NAD83